## Ф11.1
Смета в сумме: 3 600 000,00 руб | [7 empty] | Смета в сумме: 3 600 000,00 руб
Согласовано: | [7 empty] | Утверждаю:
Подрядчик: | [7 empty] | Заказчик: | ЖСПК " Маяк"
"____"____________________ 2015г | [7 empty] | "____"_______________ 2015г
Наименование стройки - Московская обл., г. Домодедово, ул. 25 лет Октября, д. 12
С М Е Т А
|  | На работы : | Капитальный ремонт подъездов
|  | Наименование объекта : | Московская обл., г. Домодедово, ул. 25 лет Октября, д. 12
Основание : |  | Основание |  |  |  | Сметная стоимость- |  |  | 3600000 | руб.
[6 empty] | Нормативная трудоёмкость - |  |  | 7 629,47 | чел-ч
ГУ " Мособлгосэкспертиза" январь месяц 2015 г ресурсной поправки на позицию | [5 empty] | Сметная заработная плата - |  |  | 1 013 338,59 | руб.
| Шифр и |  |  | Стоимость единицы, руб. |  | Стоимость в текущих ценах, руб. |  |  | Затраты труда рабочих
№ | номер |  |  | Всего | Эксплуата- |  |  | Эксплуата- | (чел.-ч) не занятых об-
п/п | позиции, | Наименование работ и затрат, единица измерения | Количество |  | ция машин | Всего | Основной | ция машин | служиванием машин
| норматива |  |  | Основной | В том числе |  | зарплаты | В том числе | обслуживающих машин
|  |  |  | зарплаты | зарплаты |  |  | зарплаты | На еденицу | Всего
1 | 2 | 3 | 4 | 5 | 6 | 7 | 8 | 9 | 10 | 11
1. РАЗДЕЛ. Демонтажные работы
1 | 56-1-1 | Демонтаж оконных коробок в каменных стенах с отбивкой штукатурки в откосах, 100 коробок | 0.32 | 1145.54 | 93.82 | 7928.94 | 7582.48 | 346.46 | 128.73 | 41.19
|  |  |  | 1051.72 | 22.7 |  |  | 163.66 | 2.15 | 0.69
Поправки : KЗ=22,53 ; KШ=11,54 ; KЗпШ=22,53 ( 56-1-1 (46р-08) ТЕРракт 01-2015 за янв. 15 г. )
НР(0,85*82=70%) = 5422,3 руб.
СП(0,8*62=50%) = 3873,07 руб.
2 | 56-2-2 | Снятие оконных переплетов остекленных, 100 м2 оконных переплетов | 0.912 | 398.87 | 29.07 | 7862.47 | 7598.41 | 264.06 | 46.11 | 42.05
|  |  |  | 369.8 | 10.79 |  |  | 221.71 | 0.93 | 0.85
Поправки : KЗ=22,53 ; KШ=9,96 ; KЗпШ=22,53 ( 56-2-2 (46р-08) ТЕРракт 01-2015 за янв. 15 г. )
НР(0,85*82=70%) = 5474,08 руб.
СП(0,8*62=50%) = 3910,06 руб.
3 | 56-9-1 | Демонтаж дверных коробок в каменных стенах с отбивкой штукатурки в откосах ( мусоросборник), 100 коробок | 0.04 | 1634.97 | 196.98 | 1390.63 | 1295.92 | 94.71 | 179.3 | 7.17
|  |  |  | 1437.99 | 39.94 |  |  | 35.99 | 3.97 | 0.16
Поправки : KЗ=22,53 ; KШ=12,02 ; KЗпШ=22,53 ( 56-9-1 (46р-08) ТЕРракт 01-2015 за янв. 15 г. )
НР(0,85*82=70%) = 932,34 руб.
СП(0,8*62=50%) = 665,96 руб.
4 | 56-10-1 | Снятие дверных полотен, 100 м2 дверных полотен | 0.1161 | 288.06 | 0 | 753.49 | 753.49 | 0 | 36.28 | 4.21
|  | Поправка : KЗ=22,53 ( 56-10-1 (46р-08) ТЕРракт 01-2015 за янв. 15 г. ) |  | 288.06 | 0 |  |  | 0 | 0 | 0
НР(0,85*82=70%) = 527,44 руб.
СП(0,8*62=50%) = 376,75 руб.
5 | 56-11-1 | Снятие наличников, 100 м наличников | 0.2 | 33.43 | 0 | 150.64 | 150.64 | 0 | 4.21 | 0.84
|  | Поправка : KЗ=22,53 ( 56-11-1 (46р-08) ТЕРракт 01-2015 за янв. 15 г. ) |  | 33.43 | 0 |  |  | 0 | 0 | 0
НР(0,85*82=70%) = 105,45 руб.
СП(0,8*62=50%) = 75,32 руб.
6 | 57-2-3 | Разборка покрытий полов из керамических плиток, 100 м2 покрытия | 0.4 | 641 | 45.01 | 5550.38 | 5371.06 | 179.32 | 69.87 | 27.95
|  |  |  | 595.99 | 16.7 |  |  | 150.5 | 1.44 | 0.58
Поправки : KЗ=22,53 ; KШ=9,96 ; KЗпШ=22,53 ( 57-2-3 (46р-08) ТЕРракт 01-2015 за янв. 15 г. )
НР(0,85*80=68%) = 3754,66 руб.
СП(0,8*68=54%) = 2981,64 руб.
7 | 57-2-4 | Разборка покрытий полов цементных, 100 м2 покрытия | 0.4 | 1957.51 | 1008.97 | 13350.94 | 8548.24 | 4802.7 | 111.2 | 44.48
|  | Поправки : KЗ=22,53 ; KШ=11,9 ; KЗпШ=22,53 ( 57-2-4 (46р-08) ТЕРракт 01-2015 за янв. 15 г. ) |  | 948.54 | 213.99 |  |  | 1928.48 | 21 | 8.4
НР(0,85*80=68%) = 7124,17 руб.
СП(0,8*68=54%) = 5657,43 руб.
8 | 10-01-059-01 | Установка столов, шкафов под мойки, холодильных шкафов, почтоых ящиков с к-0,8 ( демонтаж), 100 шт. изделий | 1.44 | 697.67 | 215.51 | 17964.11 | 15642.81 | 2321.3 | 75.15 | 108.22
|  |  |  | 482.16 | 16.06 |  |  | 521.04 | 1.73 | 2.49
Поправки : KЗ=22,53 ; KШ=7,48 ; KЗпШ=22,53 ( 10-01-059-01 (46-08) ТЕРакт 01-2015 за янв. 15 г. )
НР(0,85*118*0,9=90%) = 14547,47 руб.
СП(0,8*63*0,85=43%) = 6950,46 руб.
|  | Итого по разделу 1 |  |  |  | 54951.6 | 46943.05 | 8008.55 |  | 276.11
[8 empty] | 3021.38 |  | 13.17
|  | Накладные расходы |  |  |  | 37887.91
|  | Сметная прибыль |  |  |  | 24490.69
|  | Всего с НР и СП |  |  |  | 117330.2
2. РАЗДЕЛ. Общестроительные работы
9 | 10-01-034-06 | Установка в жилых и общественных зданиях оконных блоков из ПВХ профилей поворотных (откидных, поворотно-откидных) с площадью проема более 2 м2 двухстворчатых, 100 м2 проемов | 0.912 | 265803.97 | 409.22 | 356514.89 | 30094.25 | 3643.45 | 167.578 | 152.83
|  |  |  | 1273.59 | 7.66 |  |  | 196.74 | 0.825 | 0.75
( К т/ч : Кз=1,15;Кмаш=1,25 )
Поправки : KЗ=22,53 ; KМ=1,34 ; KШ=7,81 ; KЗпШ=22,53 ( 10-01-034-06 (46-08) ТЕРакт 01-2015 за янв. 15 г. )
НР(0,85*118*0,9=90%) = 27261,89 руб.
СП(0,8*63*0,85=43%) = 13025,13 руб.
10 | 61-20-1 | Ремонт штукатурки наружных прямолинейных откосов по камню и бетону цементно-известковым раствором с земли и лесов ( 31,36м2-внутренние откосы и 18,82м2 - наружние откосы), 100 м2 отремонтированной поверхности | 0.5018 | 5286.27 | 2.31 | 39668.95 | 33966.29 | 6.1 | 323.4 | 162.28
|  |  |  | 3004.39 | 0 |  |  | 0 | 0 | 0
Поправки : KЗ=22,53 ; KМ=4,98 ; KШ=5,26 ( 61-20-1 (46р-08) ТЕРракт 01-2015 за янв. 15 г. )
НР(0,85*79=67%) = 22757,41 руб.
СП(0,8*50=40%) = 13586,52 руб.
11 | 15-04-005-03 | Окраска поливинилацетатными водоэмульсионными составами улучшенная по штукатурке оконных откосов, 100 м2 окрашиваемой поверхности | 0.5018 | 1654.11 | 13.7 | 6808.48 | 5003.06 | 60.15 | 49.335 | 24.76
|  |  |  | 384.81 | 0.23 |  |  | 3.25 | 0.025 | 0.01
( К т/ч : Кз=1,15;Кмаш=1,25 )
Поправки : KЗ=22,53 ; KМ=2,77 ; KШ=7 ; KЗпШ=22,53 ( 15-04-005-03 (46-08) ТЕРакт 01-2015 за янв. 15 г. )
НР(0,85*105*0,9=80%) = 4005,05 руб.
СП(0,8*55*0,85=37%) = 1852,33 руб.
12 | 11-01-011-01 | Устройство стяжек цементных толщиной 20 мм, 100 м2 стяжки | 1.2 | 1485.02 | 44.24 | 18500.08 | 9753.68 | 645.02 | 45.4365 | 54.52
|  |  |  | 313.71 | 14.73 |  |  | 497.8 | 1.5875 | 1.91
( К т/ч : Кз=1,15;Кмаш=1,25 )
Поправки : KЗ=22,53 ; KМ=5,99 ; KШ=9,72 ; KЗпШ=22,53 ( 11-01-011-01 (46-08) ТЕРакт 01-2015 за янв. 15 г. )
НР(0,85*123*0,9=94%) = 9636,39 руб.
СП(0,8*75*0,85=51%) = 5228,25 руб.
13 | 11-01-011-02 | На каждые 5 мм изменения толщины стяжки добавлять к объему к=6 до толщ. 50мм, 100 м2 стяжки | 7.2 | 291.32 | 7.72 | 13467.49 | 740.6 | 667.01 | 0.575 | 4.14
|  |  |  | 3.97 | 2.44 |  |  | 494.76 | 0.2625 | 1.89
( К т/ч : Кз=1,15;Кмаш=1,25 )
Поправки : KЗ=22,53 ; KМ=5,99 ; KШ=9,6 ; KЗпШ=22,53 ( 11-01-011-02 (46-08) ТЕРакт 01-2015 за янв. 15 г. )
НР(0,85*123*0,9=94%) = 1161,24 руб.
СП(0,8*75*0,85=51%) = 630,03 руб.
14 | 11-01-027-02 | Устройство покрытий на цементном растворе из плиток керамических для полов многоцветных, 100 м2 покрытия | 1.2 | 8991 | 132.27 | 69091.63 | 32548.96 | 1670.57 | 137.747 | 165.3
|  |  |  | 1046.88 | 30.3 |  |  | 1023.99 | 3.325 | 3.99
( К т/ч : Кз=1,15;Кмаш=1,25 )
Поправки : KЗ=22,53 ; KМ=3,72 ; KШ=8,42 ; KЗпШ=22,53 ( 11-01-027-02 (46-08) ТЕРакт 01-2015 за янв. 15 г. )
НР(0,85*123*0,9=94%) = 31558,57 руб.
СП(0,8*75*0,85=51%) = 17122,2 руб.
15 | 09-06-001-01 | Монтаж конструкций металлической двери, 1 т конструкций | 0.48 | 931.53 | 131.61 | 10110.2 | 9493.45 | 523.54 | 102.9135 | 49.4
|  |  |  | 763.35 | 6.62 |  |  | 89.49 | 0.6125 | 0.29
( К т/ч : Кз=1,15;Кмаш=1,25 )
Поправки : KЗ=22,53 ; KМ=5,31 ; KШ=6,63 ; KЗпШ=22,53 ( 09-06-001-01 (46-08) ТЕРакт 01-2015 за янв. 15 г. )
НР(0,85*90*0,9=69%) = 6612,23 руб.
СП(0,8*85*0,85=58%) = 5558,11 руб.
16 | Цена поставщика | Дверь противопожарная металлическая размером 1350х2150мм, шт | 4 | 9500 | 0 | 40622 | 0 | 0 | 0 | 0
|  |  |  | 0 | 0 |  |  | 0 | 0 | 0
( К т/ч : Кмат=1,069 )
Поправка : KМ=1
17 | 61-4-7 | Ремонт штукатурки потолков по камню и бетону цементно-известковым раствором, площадью отдельных мест до 1 м2 толщиной слоя до 20 мм, 100 м2 отремонтированной поверхности | 0.7452 | 3823.41 | 22.51 | 48324.7 | 43714.78 | 167.07 | 290.27 | 216.31
|  |  |  | 2603.72 | 8.35 |  |  | 140.19 | 0.72 | 0.54
Поправки : KЗ=22,53 ; KМ=4,98 ; KШ=9,96 ; KЗпШ=22,53 ( 61-4-7 (46р-08) ТЕРракт 01-2015 за янв. 15 г. )
НР(0,85*79=67%) = 29382,83 руб.
СП(0,8*50=40%) = 17541,99 руб.
18 | 15-04-027-06 | Шпатлевка по штукатурке и сборным конструкциям потолков, подготовленных под окраску, 100 м2 окрашиваемой поверхности | 7.452 | 571.91 | 3.8 | 39037.57 | 30297.74 | 252.03 | 18.975 | 141.4
|  |  |  | 156.92 | 0.12 |  |  | 25.18 | 0.0125 | 0.09
( К т/ч : Кз=1,15;Кмаш=1,25 )
Поправки : KЗ=22,53 ; KМ=2,77 ; KШ=7,12 ; KЗпШ=22,53 ( 15-04-027-06 (46-08) ТЕРакт 01-2015 за янв. 15 г. )
НР(0,85*105*0,9=80%) = 24258,34 руб.
СП(0,8*55*0,85=37%) = 11219,48 руб.
19 | 15-04-006-02 | Покрытие поверхностей грунтовкой глубокого проникновения за 2 раза потолков, 100 м2 покрытия | 7.452 | 195.88 | 2.93 | 37425.45 | 37184.81 | 196.24 | 23.023 | 171.57
|  |  |  | 192.59 | 0.12 |  |  | 25.18 | 0.0125 | 0.09
( К т/ч : Кз=1,15;Кмаш=1,25 )
Поправки : KЗ=22,53 ; KМ=16,55 ; KШ=7,19 ; KЗпШ=22,53 ( 15-04-006-02 (46-08) ТЕРакт 01-2015 за янв. 15 г. )
НР(0,85*105*0,9=80%) = 29767,99 руб.
СП(0,8*55*0,85=37%) = 13767,7 руб.
20 | 101-6511 | Грунтовка водно-дисперсионная "БИРСС Бетон-контакт" Расход: 0,2кг/м2, т | 0.14904 | 19272.01 | 0 | 10340.28 | 0 | 0 | 0 | 0
|  |  |  | 0 | 0 |  |  | 0 | 0 | 0
Поправка : KМ=3,6 ( 101-6511 (46-08) ТССЦакт 01-2015 за янв. 15 г. )
21 | 15-04-005-04 | Окраска поливинилацетатными водоэмульсионными составами улучшенная по штукатурке потолков, 100 м2 окрашиваемой поверхности | 7.452 | 1863.71 | 14.57 | 122487.85 | 93349.16 | 948.68 | 61.985 | 461.91
|  |  |  | 483.48 | 0.23 |  |  | 48.27 | 0.025 | 0.19
( К т/ч : Кз=1,15;Кмаш=1,25 )
Поправки : KЗ=22,53 ; KМ=2,77 ; KШ=6,99 ; KЗпШ=22,53 ( 15-04-005-04 (46-08) ТЕРакт 01-2015 за янв. 15 г. )
НР(0,85*105*0,9=80%) = 74717,94 руб.
СП(0,8*55*0,85=37%) = 34557,05 руб.
22 | 101-1712 | Шпатлевка клеевая, т | -0.40986 | 4294.02 | 0 | -4118.28 | 0 | 0 | 0 | 0
|  | Поправка : KМ=2,34 ( 101-1712 (46-08) ТССЦакт 01-2015 за янв. 15 г. ) |  | 0 | 0 |  |  | 0 | 0 | 0
23 | 61-2-7 | Ремонт штукатурки внутренних стен по камню и бетону цементно-известковым раствором, площадью отдельных мест до 1 м2 толщиной слоя до 20 мм, 100 м2 отремонтированной поверхности | 2.2776 | 3184.33 | 20.94 | 117225.91 | 103818.12 | 475.02 | 228.35 | 520.09
|  |  |  | 2023.18 | 7.77 |  |  | 398.71 | 0.67 | 1.53
Поправки : KЗ=22,53 ; KМ=4,98 ; KШ=9,96 ; KЗпШ=22,53 ( 61-2-7 (46р-08) ТЕРракт 01-2015 за янв. 15 г. )
НР(0,85*79=67%) = 69825,28 руб.
СП(0,8*50=40%) = 41686,73 руб.
24 | 15-04-027-05 | Шпатлевка по штукатурке и сборным конструкциям стен, подготовленных под окраску, 100 м2 окрашиваемой поверхности | 22.776 | 519.44 | 2.93 | 92910.88 | 67284.89 | 599.77 | 13.7885 | 314.05
|  |  |  | 114.02 | 0.12 |  |  | 76.97 | 0.0125 | 0.28
( К т/ч : Кз=1,15;Кмаш=1,25 )
Поправки : KЗ=22,53 ; KМ=2,73 ; KШ=7,19 ; KЗпШ=22,53 ( 15-04-027-05 (46-08) ТЕРакт 01-2015 за янв. 15 г. )
НР(0,85*105*0,9=80%) = 53889,49 руб.
СП(0,8*55*0,85=37%) = 24923,89 руб.
25 | 15-04-006-04 | Покрытие поверхностей грунтовкой глубокого проникновения за 2 раза стен, 100 м2 покрытия | 22.776 | 159.42 | 2.06 | 93213.61 | 92648.02 | 429.89 | 18.768 | 427.46
|  |  |  | 157 | 0.12 |  |  | 76.97 | 0.0125 | 0.28
( К т/ч : Кз=1,15;Кмаш=1,25 )
Поправки : KЗ=22,53 ; KМ=16,55 ; KШ=7,33 ; KЗпШ=22,53 ( 15-04-006-04 (46-08) ТЕРакт 01-2015 за янв. 15 г. )
НР(0,85*105*0,9=80%) = 74179,99 руб.
СП(0,8*55*0,85=37%) = 34308,25 руб.
26 | 101-6511 | Грунтовка водно-дисперсионная "БИРСС Бетон-контакт" Расход: 0,2кг/м2, т | 0.45552 | 19272.01 | 0 | 31603.63 | 0 | 0 | 0 | 0
|  |  |  | 0 | 0 |  |  | 0 | 0 | 0
Поправка : KМ=3,6 ( 101-6511 (46-08) ТССЦакт 01-2015 за янв. 15 г. )
27 | 15-04-005-03 | Окраска поливинилацетатными водоэмульсионными составами улучшенная по штукатурке стен, 100 м2 окрашиваемой поверхности | 6.5074 | 1654.11 | 13.7 | 88293.2 | 64880.31 | 780.07 | 49.335 | 321.04
|  |  |  | 384.81 | 0.23 |  |  | 42.15 | 0.025 | 0.16
( К т/ч : Кз=1,15;Кмаш=1,25 )
Поправки : KЗ=22,53 ; KМ=2,77 ; KШ=7 ; KЗпШ=22,53 ( 15-04-005-03 (46-08) ТЕРакт 01-2015 за янв. 15 г. )
НР(0,85*105*0,9=80%) = 51937,97 руб.
СП(0,8*55*0,85=37%) = 24021,31 руб.
28 | 101-1712 | Шпатлевка клеевая, т | -0.33188 | 4294.02 | 0 | -3334.71 | 0 | 0 | 0 | 0
|  | Поправка : KМ=2,34 ( 101-1712 (46-08) ТССЦакт 01-2015 за янв. 15 г. ) |  | 0 | 0 |  |  | 0 | 0 | 0
29 | 15-04-025-08 | Улучшенная окраска масляными составами по штукатурке стен, 100 м2 окрашиваемой поверхности | 16.2686 | 1460.03 | 9.9 | 238828.57 | 195016.41 | 1401.21 | 58.6615 | 954.34
|  |  |  | 462.66 | 0.12 |  |  | 54.98 | 0.0125 | 0.2
( К т/ч : Кз=1,15;Кмаш=1,25 )
Поправки : KЗ=22,53 ; KМ=2,64 ; KШ=6,96 ; KЗпШ=22,53 ( 15-04-025-08 (46-08) ТЕРакт 01-2015 за янв. 15 г. )
НР(0,85*105*0,9=80%) = 156057,11 руб.
СП(0,8*55*0,85=37%) = 72176,41 руб.
30 | 101-1823 | Грунтовка масляная готовая к применению, т | -0.122 | 25764 | 0 | -4840.54 | 0 | 0 | 0 | 0
|  | Поправка : KМ=1,54 ( 101-1823 (46-08) ТССЦакт 01-2015 за янв. 15 г. ) |  | 0 | 0 |  |  | 0 | 0 | 0
31 | 101-1667 | Шпатлевка масляно-клеевая, т | -0.8297 | 2898.5 | 0 | -10557.45 | 0 | 0 | 0 | 0
|  | Поправка : KМ=4,39 ( 101-1667 (46-08) ТССЦакт 01-2015 за янв. 15 г. ) |  | 0 | 0 |  |  | 0 | 0 | 0
32 | 62-18-3 | Окраска масляными составами торцов лестничных маршей и ступеней, 100 м2 окрашиваемой поверхности | 0.95 | 807.19 | 8.36 | 8860.22 | 7613.65 | 63.69 | 40.7 | 38.67
|  |  |  | 355.72 | 1.16 |  |  | 24.83 | 0.1 | 0.1
Поправки : KЗ=22,53 ; KМ=2,81 ; KШ=8,02 ; KЗпШ=22,53 ( 62-18-3 (46р-08) ТЕРракт 01-2015 за янв. 15 г. )
НР(0,85*80=68%) = 5194,17 руб.
СП(0,8*50=40%) = 3055,39 руб.
33 | 62-35-2 | Окраска масляными составами ранее окрашенных металлических решеток и оград без рельефа за 2 раза, 100 м2 окрашиваемой поверхности | 0.84 | 1030.83 | 0.87 | 14068.44 | 13200.52 | 5.01 | 80.73 | 67.81
|  |  |  | 697.51 | 0 |  |  | 0 | 0 | 0
Поправки : KЗ=22,53 ; KМ=3,09 ; KШ=6,86 ( 62-35-2 (46р-08) ТЕРракт 01-2015 за янв. 15 г. )
НР(0,85*80=68%) = 8976,35 руб.
СП(0,8*50=40%) = 5280,21 руб.
34 | 62-33-2 | Окраска масляными составами ранее окрашенных поверхностей радиаторов и ребристых труб отопления за 2 раза, 100 м2 окрашиваемой поверхности | 0.08 | 1092.7 | 0.87 | 1142.75 | 1038.76 | 0.48 | 65.94 | 5.28
|  |  |  | 576.32 | 0 |  |  | 0 | 0 | 0
Поправки : KЗ=22,53 ; KМ=2,51 ; KШ=6,86 ( 62-33-2 (46р-08) ТЕРракт 01-2015 за янв. 15 г. )
НР(0,85*80=68%) = 706,36 руб.
СП(0,8*50=40%) = 415,5 руб.
35 | 59-4-3 | Разборка поручней поливинилхлоридных, 100 м поручня | 2.3 | 27.45 | 0 | 1422.43 | 1422.43 | 0 | 3.36 | 7.73
|  |  |  | 27.45 | 0 |  |  | 0 | 0 | 0
Поправка : KЗ=22,53 ( 59-4-3 (46р-08) ТЕРракт 01-2015 за янв. 15 г. )
НР(0,85*76=65%) = 924,58 руб.
СП(0,8*60=48%) = 682,77 руб.
36 | 101-0825 | Поручень поливинилхлоридный, м | 230 | 18.9 | 0 | 10824.03 | 0 | 0 | 0 | 0
|  | Поправка : KМ=2,49 ( 101-0825 (46-08) ТССЦакт 01-2015 за янв. 15 г. ) |  | 0 | 0 |  |  | 0 | 0 | 0
37 | 10-01-059-01 | Установка столов, шкафов под мойки, холодильных шкафов и др. ( почтовые ящики), без стоимости материалов, 100 шт. изделий | 1.44 | 872.09 | 269.39 | 26113.61 | 22486.54 | 3627.07 | 86.4225 | 124.45
|  |  |  | 602.7 | 20.07 |  |  | 813.92 | 2.1625 | 3.11
( К т/ч : Кз=1,15;Кмаш=1,25 )
Поправки : KЗ=22,53 ; KШ=7,48 ; KЗпШ=22,53 ( 10-01-059-01 (46-08) ТЕРакт 01-2015 за янв. 15 г. )
НР(0,85*118*0,9=90%) = 20970,41 руб.
СП(0,8*63*0,85=43%) = 10019,2 руб.
38 | Цена поставщика | Ящик почтовый ПЯ-6 с замком 6-ти секц, шт | 24 | 1610 | 0 | 41306.16 | 0 | 0 | 0 | 0
|  |  |  | 0 | 0 |  |  | 0 | 0 | 0
( К т/ч : Кмат=1,069 )
Поправка : KМ=1
39 | 68-23-2 | Ремонт металлических ограждений средний, 1 м2 | 12 | 94.51 | 6.32 | 23696.86 | 23018.45 | 479.31 | 9.61 | 115.32
|  | Поправки : KЗ=22,53 ; KМ=5,44 ; KШ=6,32 ( 68-23-2 (46р-08) ТЕРракт 01-2015 за янв. 15 г. ) |  | 85.14 | 0 |  |  | 0 | 0 | 0
НР(0,85*104=88%) = 20256,24 руб.
СП(0,8*60=48%) = 11048,86 руб.
40 | 62-25-1 | Огрунтовка ранее окрашенных фасадов под окраску перхлорвиниловыми красками простых с земли и лесов ( козырек и фасад), 100 м2 обработанной поверхности | 1.18 | 372.39 | 26.49 | 2703.49 | 985.52 | 129.1 | 4.29 | 5.06
|  |  |  | 37.07 | 0 |  |  | 0 | 0 | 0
Поправки : KЗ=22,53 ; KМ=4,36 ; KШ=4,13 ( 62-25-1 (46р-08) ТЕРракт 01-2015 за янв. 15 г. )
НР(0,85*80=68%) = 670,15 руб.
СП(0,8*50=40%) = 394,21 руб.
41 | 62-25-7 | Шпатлевка ранее окрашенных фасадов под окраску перхлорвиниловыми красками простых с земли и лесов, 100 м2 обработанной поверхности | 1.18 | 1051.07 | 1.91 | 10369.38 | 5351.91 | 15.15 | 23.6 | 27.85
|  |  |  | 201.31 | 0 |  |  | 0 | 0 | 0
Поправки : KЗ=22,53 ; KМ=5 ; KШ=6,72 ( 62-25-7 (46р-08) ТЕРракт 01-2015 за янв. 15 г. )
НР(0,85*80=68%) = 3639,3 руб.
СП(0,8*50=40%) = 2140,76 руб.
42 | 62-26-4 | Окраска перхлорвиниловыми красками по подготовленной поверхности фасадов простых за 2 раза с земли и лесов, 100 м2 окрашиваемой поверхности | 1.18 | 1096.29 | 98.61 | 8086.85 | 3351.36 | 498.02 | 14.59 | 17.22
|  |  |  | 126.06 | 0 |  |  | 0 | 0 | 0
Поправки : KЗ=22,53 ; KМ=4,12 ; KШ=4,28 ( 62-26-4 (46р-08) ТЕРракт 01-2015 за янв. 15 г. )
НР(0,85*80=68%) = 2278,92 руб.
СП(0,8*50=40%) = 1340,54 руб.
43 | 27-03-008-04 | Разборка покрытий и оснований асфальтобетонных ( входные ступени), 100 м3 конструкций | 0.0058 | 4676.5 | 3182.36 | 356.02 | 195.25 | 160.77 | 179.8 | 1.04
|  |  |  | 1494.14 | 464.51 |  |  | 60.7 | 45.63 | 0.26
Поправки : KЗ=22,53 ; KШ=8,71 ; KЗпШ=22,53 ( 27-03-008-04 (46-08) ТЕРакт 01-2015 за янв. 15 г. )
НР(0,85*142=121%) = 309,7 руб.
СП(0,8*95*0,85=65%) = 166,37 руб.
44 | 11-01-011-01 | Устройство стяжек цементных толщиной 20 мм, 100 м2 стяжки | 0.116 | 1485.02 | 44.24 | 1788.34 | 942.86 | 62.35 | 45.4365 | 5.27
|  |  |  | 313.71 | 14.73 |  |  | 48.12 | 1.5875 | 0.18
( К т/ч : Кз=1,15;Кмаш=1,25 )
Поправки : KЗ=22,53 ; KМ=5,99 ; KШ=9,72 ; KЗпШ=22,53 ( 11-01-011-01 (46-08) ТЕРакт 01-2015 за янв. 15 г. )
НР(0,85*123*0,9=94%) = 931,52 руб.
СП(0,8*75*0,85=51%) = 505,4 руб.
45 | 11-01-011-02 | На каждые 5 мм изменения толщины стяжки добавлять к объему к=6 до толщ. 50мм, 100 м2 стяжки | 0.696 | 291.32 | 7.72 | 1301.86 | 71.59 | 64.48 | 0.575 | 0.4
|  |  |  | 3.97 | 2.44 |  |  | 47.83 | 0.2625 | 0.18
( К т/ч : Кз=1,15;Кмаш=1,25 )
Поправки : KЗ=22,53 ; KМ=5,99 ; KШ=9,6 ; KЗпШ=22,53 ( 11-01-011-02 (46-08) ТЕРакт 01-2015 за янв. 15 г. )
НР(0,85*123*0,9=94%) = 112,25 руб.
СП(0,8*75*0,85=51%) = 60,9 руб.
46 | 11-01-015-08 | Железнение цементных покрытий, 100 м2 покрытия | 0.116 | 135.16 | 7.24 | 342.67 | 308.7 | 7.36 | 12.42 | 1.44
|  | ( К т/ч : Кз=1,15;Кмаш=1,25 ) |  | 102.71 | 1.07 |  |  | 3.5 | 0.125 | 0.01
Поправки : KЗ=22,53 ; KМ=9,1 ; KШ=7,01 ; KЗпШ=22,53 ( 11-01-015-08 (46-08) ТЕРакт 01-2015 за янв. 15 г. )
НР(0,85*123*0,9=94%) = 293,47 руб.
СП(0,8*75*0,85=51%) = 159,22 руб.
47 | 46-02-009-02 | Отбивка штукатурки с поверхностей стен ( цоколь), 100 м2 | 0.1 | 178 | 0 | 401.03 | 401.03 | 0 | 22.82 | 2.28
|  |  |  | 178 | 0 |  |  | 0 | 0 | 0
Поправка : KЗ=22,53 ( 46-02-009-02 (46-08) ТЕРакт 01-2015 за янв. 15 г. )
НР(0,85*110*0,9=84%) = 336,87 руб.
СП(0,8*70*0,85=48%) = 192,49 руб.
48 | 61-28-1 | Устройство основания под штукатурку из металлической сетки по кирпичным и бетонным поверхностям, 100 м2 поверхности | 0.1 | 3938.41 | 11.5 | 3017.98 | 1433.99 | 7.87 | 81.6 | 8.16
|  |  |  | 636.48 | 0 |  |  | 0 | 0 | 0
Поправки : KЗ=22,53 ; KМ=4,79 ; KШ=6,84 ( 61-28-1 (46р-08) ТЕРракт 01-2015 за янв. 15 г. )
НР(0,85*79=67%) = 960,77 руб.
СП(0,8*42,5=34%) = 487,56 руб.
49 | 61-10-1 | Ремонт штукатурки гладких фасадов по камню и бетону с земли и лесов цементно-известковым раствором площадью отдельных мест до 5 м2 толщиной слоя до 20 мм, 100 м2 отремонтированной поверхности | 0.1 | 2905.5 | 1.21 | 4542.93 | 3974.47 | 0.64 | 201.84 | 20.18
|  |  |  | 1764.08 | 0 |  |  | 0 | 0 | 0
Поправки : KЗ=22,53 ; KМ=4,98 ; KШ=5,26 ( 61-10-1 (46р-08) ТЕРракт 01-2015 за янв. 15 г. )
НР(0,85*79=67%) = 2662,89 руб.
СП(0,8*50*0,85=34%) = 1351,32 руб.
50 | 61-10-2 | Ремонт штукатурки гладких фасадов по камню и бетону с земли и лесов на каждые следующие 10 мм толщины слоя добавлять к расценке 61-10-1, 100 м2 отремонтированной поверхности | 0.1 | 886.5 | 0.61 | 996.44 | 712.42 | 0.32 | 36.18 | 3.62
|  |  |  | 316.21 | 0 |  |  | 0 | 0 | 0
Поправки : KЗ=22,53 ; KМ=4,98 ; KШ=5,26 ( 61-10-2 (46р-08) ТЕРракт 01-2015 за янв. 15 г. )
НР(0,85*79=67%) = 477,32 руб.
СП(0,8*50*0,85=34%) = 242,22 руб.
51 | 15-04-006-04 | Покрытие поверхностей грунтовкой глубокого проникновения за 2 раза стен, 100 м2 покрытия | 0.1 | 159.42 | 2.06 | 409.27 | 406.78 | 1.89 | 18.768 | 1.88
|  |  |  | 157 | 0.12 |  |  | 0.34 | 0.0125 | 0
( К т/ч : Кз=1,15;Кмаш=1,25 )
Поправки : KЗ=22,53 ; KМ=16,55 ; KШ=7,33 ; KЗпШ=22,53 ( 15-04-006-04 (46-08) ТЕРакт 01-2015 за янв. 15 г. )
НР(0,85*105*0,9=80%) = 325,7 руб.
СП(0,8*55*0,85=37%) = 150,63 руб.
52 | 101-3451 | Грунтовка акриловая ВД-АК-133, т | 0.002 | 12153.61 | 0 | 131.02 | 0 | 0 | 0 | 0
|  | Поправка : KМ=5,39 ( 101-3451 (46-08) ТССЦакт 01-2015 за янв. 15 г. ) |  | 0 | 0 |  |  | 0 | 0 | 0
53 | 15-04-027-05 | Шпатлевка по штукатурке и сборным конструкциям стен, подготовленных под окраску цоколя, 100 м2 окрашиваемой поверхности | 0.1 | 519.44 | 2.93 | 407.93 | 295.42 | 2.63 | 13.7885 | 1.38
|  |  |  | 114.02 | 0.12 |  |  | 0.34 | 0.0125 | 0
( К т/ч : Кз=1,15;Кмаш=1,25 )
Поправки : KЗ=22,53 ; KМ=2,73 ; KШ=7,19 ; KЗпШ=22,53 ( 15-04-027-05 (46-08) ТЕРакт 01-2015 за янв. 15 г. )
НР(0,85*105*0,9=80%) = 236,61 руб.
СП(0,8*55*0,85=37%) = 109,43 руб.
54 | 15-04-012-02 | Окраска цоколя фасадной краской ( финколор), цоколь, 100 м2 окрашиваемой поверхности | 0.1 | 2842 | 10.94 | 1527.11 | 327.83 | 9.29 | 16.0425 | 1.6
|  |  |  | 126.53 | 0 |  |  | 0 | 0 | 0
( К т/ч : Кз=1,15;Кмаш=1,25 )
Поправки : KЗ=22,53 ; KМ=4,4 ; KШ=6,79 ( 15-04-012-02 (46-08) ТЕРакт 01-2015 за янв. 15 г. )
НР(0,85*105*0,9=80%) = 262,26 руб.
СП(0,8*55*0,85=37%) = 121,3 руб.
55 | 62-29-2 | Окраска масляными составами ранее окрашенных больших металлических поверхностей (кроме крыш) за два раза, двери в подъезд, 100 м2 окрашиваемой поверхности | 0.1 | 568.11 | 0.87 | 481.82 | 368.61 | 0.6 | 18.72 | 1.87
|  |  |  | 163.61 | 0 |  |  | 0 | 0 | 0
Поправки : KЗ=22,53 ; KМ=2,79 ; KШ=6,86 ( 62-29-2 (46р-08) ТЕРракт 01-2015 за янв. 15 г. )
НР(0,85*80=68%) = 250,65 руб.
СП(0,8*50=40%) = 147,44 руб.
|  | Итого по разделу 2 |  |  |  | 1615923.03 | 937702.62 | 17601.85 |  | 4599.91
[8 empty] | 4194.21 |  | 16.04
|  | Накладные расходы |  |  |  | 737786.21
|  | Сметная прибыль |  |  |  | 369277.1
|  | Всего с НР и СП |  |  |  | 2722986.34
3. РАЗДЕЛ. Электромонтажные работы
56 | 67-4-3 | Демонтаж светильников с лампами накаливания, 100 шт. | 0.36 | 50.24 | 0.94 | 403.23 | 399.86 | 3.37 | 6.32 | 2.28
|  |  |  | 49.3 | 0.35 |  |  | 2.84 | 0.03 | 0.01
Поправки : KЗ=22,53 ; KШ=9,96 ; KЗпШ=22,53 ( 67-4-3 (46р-08) ТЕРракт 01-2015 за янв. 15 г. )
НР(0,85*85=72%) = 289,94 руб.
СП(0,8*65=52%) = 209,4 руб.
57 | 67-9-1 | Смена выключателей, 100 шт. | 0.04 | 870.59 | 0 | 316.96 | 196.99 | 0 | 24.1 | 0.96
|  | Поправки : KЗ=22,53 ; KМ=4,6 ( 67-9-1 (46р-08) ТЕРракт 01-2015 за янв. 15 г. ) |  | 218.59 | 0 |  |  | 0 | 0 | 0
НР(0,85*85=72%) = 141,83 руб.
СП(0,8*65=52%) = 102,43 руб.
58 | 08-02-369-04 | Светильник, устанавливаемый вне зданий «Шар венчающий», 1 шт. | 4 | 132.54 | 69.05 | 3519.22 | 1211.21 | 1483.19 | 1.28 | 5.12
|  |  |  | 13.44 | 6.35 |  |  | 572.26 | 0.47 | 1.88
Поправки : KЗ=22,53 ; KМ=4,12 ; KШ=5,37 ; KЗпШ=22,53 ( 08-02-369-04 (Фм-09) ФЕРм(Н-09) 01-2015 за янв. 15 г. )
НР(0,85*95=81%) = 1444,61 руб.
СП(0,8*65=52%) = 927,4 руб.
59 | Цена поставщика | Светильник уличный " Шар венчающий", шт | 4 | 650 | 0 | 2779.4 | 0 | 0 | 0 | 0
|  |  |  | 0 | 0 |  |  | 0 | 0 | 0
( К т/ч : Кмат=1,069 )
Поправка : KМ=1
60 | 08-03-594-02 | Светильник отдельно устанавливаемый на штырях с количеством ламп в светильнике 2, 100 шт. | 0.36 | 5723.35 | 1968.76 | 18978.99 | 9333.26 | 4358.83 | 116 | 41.76
|  |  |  | 1150.72 | 527.89 |  |  | 4281.61 | 45.08 | 16.23
Поправки : KЗ=22,53 ; KМ=5,64 ; KШ=6,15 ; KЗпШ=22,53 ( 08-03-594-02 (Фм-09) ФЕРм(Н-09) 01-2015 за янв. 15 г. )
НР(0,85*95=81%) = 11028,04 руб.
СП(0,8*65=52%) = 7079,73 руб.
61 | 509-1494 | Светильники с люминесцентными лампами встраиваемыми ARS 2х18, шт. | 36 | 208.72 | 0 | 28853.45 | 0 | 0 | 0 | 0
|  |  |  | 0 | 0 |  |  | 0 | 0 | 0
Поправка : KМ=3,84 ( 509-1494 (46-08) ТССЦакт 01-2015 за янв. 15 г. )
|  | Итого по разделу 3 |  |  |  | 54851.25 | 11141.32 | 5845.39 |  | 50.12
[8 empty] | 4856.71 |  | 18.12
|  | Накладные расходы |  |  |  | 12904.42
|  | Сметная прибыль |  |  |  | 8318.96
|  | Всего с НР и СП |  |  |  | 76074.63
4. РАЗДЕЛ. Разные работы
62 | Тех. часть п.9.1 Расчетных индексов | Погрузка мусора вручную в автомобили-самосвалы с выгрузкой, т | 32 | 7.6 | 0 | 5479.3 | 5479.3 | 0 | 83 | 2656
|  |  |  | 7.6 | 0 |  |  | 0 | 0 | 0
Поправка : KЗ=22,53
НР(100%) = 5479,3 руб.
СП(60%) = 3287,58 руб.
63 | Тех. часть п.9.1 Расчетных индексов | Перевозка мусора на расстояние 30 км, т | 32 | 35.54 | 35.54 | 6482.5 | 0 | 6482.5 | 0 | 0
|  |  |  | 0 | 0 |  |  | 0 | 0 | 0
Поправка : KШ=5,7
|  | Итого по разделу 4 |  |  |  | 11961.8 | 5479.3 | 6482.5 |  | 2656
[8 empty] | 0 |  | 0
|  | Накладные расходы |  |  |  | 5479.3
|  | Сметная прибыль |  |  |  | 3287.58
|  | Всего с НР и СП |  |  |  | 20728.68
|  | Итого по смете |  |  |  | 2937119.85 | 1001266.29 | 37938.29 |  | 7582.14
[8 empty] | 12072.3 |  | 47.33
|  | В том числе накладные расходы |  |  |  | 794057.84
|  | В том числе сметная прибыль |  |  |  | 405374.33
|  | Непредвиденные затраты 2% |  |  |  | 58742.397
|  | Итого: |  |  |  | 2995862.247
|  | Составление сметной документации 1,8% |  |  |  | 54985.2138
|  | Итого: |  |  |  | 3050847.4608
|  | Налог на добавленную стоимость 18% |  |  |  | 549152.543
|  | Итого по смете |  |  |  | 3600000.0038
Составил: |  | Кузютина Г.В.

## Ф11.2
ПК "СТАСУС" № 253-7055
Наименование стройки - Московская обл., г. Домодедово, ул. 25 лет Октября, д. 12 | [9 empty] | Форма №4
Ф11.2
Смета № 000.01.01
|  | На работы : | Капитальный ремонт подъездов
|  | Наименование объекта : | Московская обл., г. Домодедово, ул. 25 лет Октября, д. 12
Основание : |  | Основание |  |  |  | Сметная стоимость- |  |  | 3 465 801,42 | руб.
[6 empty] | Нормативная трудоёмкость - |  |  | 7 629,47 | чел-ч
ГУ " Мособлгосэкспертиза" январь месяц 2015 г ресурсной поправки на позицию | [5 empty] | Сметная заработная плата - |  |  | 1 013 338,59 | руб.
| Шифр и |  |  | Стоимость в ценах 1984 г. |  | Стоимость в текущих ценах, руб. |  |  |  | Затраты тру-
№ | номер | [6 empty] | Эксплуата- |  | да рабочих,
п/п | позиции, | Наименование работ и затрат, единица измерения | Количество | Единицы | Всего | Всего | Основной | ция машин | Материалов | чел.-ч
| норматива | [5 empty] | зарплаты | В том числе |  | обслуживаю-
[8 empty] | зарплаты |  | щих машины
1 | 2 | 3 | 4 | 5 | 6 | 7 | 8 | 9 | 10 | 11
1. РАЗДЕЛ. Демонтажные работы
1 | 56-1-1 | Демонтаж оконных коробок в каменных стенах с отбивкой штукатурки в откосах, 100 коробок | 0.32 | 1145.54 | 366.5728 | 7928.94 | 7582.48 | 346.46 | 0 | 41.19
[8 empty] | 163.66 |  | 0.69
Поправки : KЗ=22,53 ; KШ=11,54 ; KЗпШ=22,53 ( 56-1-1 (46р-08) ТЕРракт 01-2015 за янв. 15 г. )
НР(0,85*82=70%) = 5422,3 руб.
СП(0,8*62=50%) = 3873,07 руб.
2 | 56-2-2 | Снятие оконных переплетов остекленных, 100 м2 оконных переплетов | 0.912 | 398.87 | 363.7694 | 7862.47 | 7598.41 | 264.06 | 0 | 42.05
[8 empty] | 221.71 |  | 0.85
Поправки : KЗ=22,53 ; KШ=9,96 ; KЗпШ=22,53 ( 56-2-2 (46р-08) ТЕРракт 01-2015 за янв. 15 г. )
НР(0,85*82=70%) = 5474,08 руб.
СП(0,8*62=50%) = 3910,06 руб.
3 | 56-9-1 | Демонтаж дверных коробок в каменных стенах с отбивкой штукатурки в откосах ( мусоросборник), 100 коробок | 0.04 | 1634.97 | 65.3988 | 1390.63 | 1295.92 | 94.71 | 0 | 7.17
[8 empty] | 35.99 |  | 0.16
Поправки : KЗ=22,53 ; KШ=12,02 ; KЗпШ=22,53 ( 56-9-1 (46р-08) ТЕРракт 01-2015 за янв. 15 г. )
НР(0,85*82=70%) = 932,34 руб.
СП(0,8*62=50%) = 665,96 руб.
4 | 56-10-1 | Снятие дверных полотен, 100 м2 дверных полотен | 0.1161 | 288.06 | 33.4438 | 753.49 | 753.49 | 0 | 0 | 4.21
|  | Поправка : KЗ=22,53 ( 56-10-1 (46р-08) ТЕРракт 01-2015 за янв. 15 г. ) | [5 empty] | 0 |  | 0
НР(0,85*82=70%) = 527,44 руб.
СП(0,8*62=50%) = 376,75 руб.
5 | 56-11-1 | Снятие наличников, 100 м наличников | 0.2 | 33.43 | 6.686 | 150.64 | 150.64 | 0 | 0 | 0.84
|  | Поправка : KЗ=22,53 ( 56-11-1 (46р-08) ТЕРракт 01-2015 за янв. 15 г. ) | [5 empty] | 0 |  | 0
НР(0,85*82=70%) = 105,45 руб.
СП(0,8*62=50%) = 75,32 руб.
6 | 57-2-3 | Разборка покрытий полов из керамических плиток, 100 м2 покрытия | 0.4 | 641 | 256.4 | 5550.38 | 5371.06 | 179.32 | 0 | 27.95
[8 empty] | 150.5 |  | 0.58
Поправки : KЗ=22,53 ; KШ=9,96 ; KЗпШ=22,53 ( 57-2-3 (46р-08) ТЕРракт 01-2015 за янв. 15 г. )
НР(0,85*80=68%) = 3754,66 руб.
СП(0,8*68=54%) = 2981,64 руб.
7 | 57-2-4 | Разборка покрытий полов цементных, 100 м2 покрытия | 0.4 | 1957.51 | 783.004 | 13350.94 | 8548.24 | 4802.7 | 0 | 44.48
|  | Поправки : KЗ=22,53 ; KШ=11,9 ; KЗпШ=22,53 ( 57-2-4 (46р-08) ТЕРракт 01-2015 за янв. 15 г. ) | [5 empty] | 1928.48 |  | 8.4
НР(0,85*80=68%) = 7124,17 руб.
СП(0,8*68=54%) = 5657,43 руб.
8 | 10-01-059-01 | Установка столов, шкафов под мойки, холодильных шкафов, почтоых ящиков с к-0,8 ( демонтаж), 100 шт. изделий | 1.44 | 697.67 | 1004.6448 | 17964.11 | 15642.81 | 2321.3 | 0 | 108.22
[8 empty] | 521.04 |  | 2.49
Поправки : KЗ=22,53 ; KШ=7,48 ; KЗпШ=22,53 ( 10-01-059-01 (46-08) ТЕРакт 01-2015 за янв. 15 г. )
НР(0,85*118*0,9=90%) = 14547,47 руб.
СП(0,8*63*0,85=43%) = 6950,46 руб.
|  | Итого по разделу 1 |  |  |  | 54951.6 | 46943.05 | 8008.55 | 0 | 276.11
[8 empty] | 3021.38 |  | 13.17
|  | Накладные расходы |  |  |  | 37887.91
|  | Сметная прибыль |  |  |  | 24490.69
|  | Всего с НР и СП |  |  |  | 117330.2
2. РАЗДЕЛ. Общестроительные работы
9 | 10-01-034-06 | Установка в жилых и общественных зданиях оконных блоков из ПВХ профилей поворотных (откидных, поворотно-откидных) с площадью проема более 2 м2 двухстворчатых, 100 м2 проемов | 0.912 | 265803.97 | 242413.2206 | 356514.89 | 30094.25 | 3643.45 | 322777.19 | 152.83
[8 empty] | 196.74 |  | 0.75
( К т/ч : Кз=1,15;Кмаш=1,25 )
Поправки : KЗ=22,53 ; KМ=1,34 ; KШ=7,81 ; KЗпШ=22,53 ( 10-01-034-06 (46-08) ТЕРакт 01-2015 за янв. 15 г. )
НР(0,85*118*0,9=90%) = 27261,89 руб.
СП(0,8*63*0,85=43%) = 13025,13 руб.
10 | 61-20-1 | Ремонт штукатурки наружных прямолинейных откосов по камню и бетону цементно-известковым раствором с земли и лесов ( 31,36м2-внутренние откосы и 18,82м2 - наружние откосы), 100 м2 отремонтированной поверхности | 0.5018 | 5286.27 | 2652.6503 | 39668.95 | 33966.29 | 6.1 | 5696.56 | 162.28
[8 empty] | 0 |  | 0
Поправки : KЗ=22,53 ; KМ=4,98 ; KШ=5,26 ( 61-20-1 (46р-08) ТЕРракт 01-2015 за янв. 15 г. )
НР(0,85*79=67%) = 22757,41 руб.
СП(0,8*50=40%) = 13586,52 руб.
11 | 15-04-005-03 | Окраска поливинилацетатными водоэмульсионными составами улучшенная по штукатурке оконных откосов, 100 м2 окрашиваемой поверхности | 0.5018 | 1654.11 | 830.0324 | 6808.48 | 5003.06 | 60.15 | 1745.27 | 24.76
[8 empty] | 3.25 |  | 0.01
( К т/ч : Кз=1,15;Кмаш=1,25 )
Поправки : KЗ=22,53 ; KМ=2,77 ; KШ=7 ; KЗпШ=22,53 ( 15-04-005-03 (46-08) ТЕРакт 01-2015 за янв. 15 г. )
НР(0,85*105*0,9=80%) = 4005,05 руб.
СП(0,8*55*0,85=37%) = 1852,33 руб.
12 | 11-01-011-01 | Устройство стяжек цементных толщиной 20 мм, 100 м2 стяжки | 1.2 | 1485.02 | 1782.024 | 18500.08 | 9753.68 | 645.02 | 8101.38 | 54.52
[8 empty] | 497.8 |  | 1.91
( К т/ч : Кз=1,15;Кмаш=1,25 )
Поправки : KЗ=22,53 ; KМ=5,99 ; KШ=9,72 ; KЗпШ=22,53 ( 11-01-011-01 (46-08) ТЕРакт 01-2015 за янв. 15 г. )
НР(0,85*123*0,9=94%) = 9636,39 руб.
СП(0,8*75*0,85=51%) = 5228,25 руб.
13 | 11-01-011-02 | На каждые 5 мм изменения толщины стяжки добавлять к объему к=6 до толщ. 50мм, 100 м2 стяжки | 7.2 | 291.32 | 2097.504 | 13467.49 | 740.6 | 667.01 | 12059.88 | 4.14
[8 empty] | 494.76 |  | 1.89
( К т/ч : Кз=1,15;Кмаш=1,25 )
Поправки : KЗ=22,53 ; KМ=5,99 ; KШ=9,6 ; KЗпШ=22,53 ( 11-01-011-02 (46-08) ТЕРакт 01-2015 за янв. 15 г. )
НР(0,85*123*0,9=94%) = 1161,24 руб.
СП(0,8*75*0,85=51%) = 630,03 руб.
14 | 11-01-027-02 | Устройство покрытий на цементном растворе из плиток керамических для полов многоцветных, 100 м2 покрытия | 1.2 | 8991 | 10789.2 | 69091.63 | 32548.96 | 1670.57 | 34872.1 | 165.3
[8 empty] | 1023.99 |  | 3.99
( К т/ч : Кз=1,15;Кмаш=1,25 )
Поправки : KЗ=22,53 ; KМ=3,72 ; KШ=8,42 ; KЗпШ=22,53 ( 11-01-027-02 (46-08) ТЕРакт 01-2015 за янв. 15 г. )
НР(0,85*123*0,9=94%) = 31558,57 руб.
СП(0,8*75*0,85=51%) = 17122,2 руб.
15 | 09-06-001-01 | Монтаж конструкций металлической двери, 1 т конструкций | 0.48 | 931.53 | 447.1344 | 10110.2 | 9493.45 | 523.54 | 93.21 | 49.4
[8 empty] | 89.49 |  | 0.29
( К т/ч : Кз=1,15;Кмаш=1,25 )
Поправки : KЗ=22,53 ; KМ=5,31 ; KШ=6,63 ; KЗпШ=22,53 ( 09-06-001-01 (46-08) ТЕРакт 01-2015 за янв. 15 г. )
НР(0,85*90*0,9=69%) = 6612,23 руб.
СП(0,8*85*0,85=58%) = 5558,11 руб.
16 | Цена поставщика | Дверь противопожарная металлическая размером 1350х2150мм, шт | 4 | 9500 | 38000 | 40622 | 0 | 0 | 40622 | 0
[8 empty] | 0 |  | 0
( К т/ч : Кмат=1,069 )
Поправка : KМ=1
17 | 61-4-7 | Ремонт штукатурки потолков по камню и бетону цементно-известковым раствором, площадью отдельных мест до 1 м2 толщиной слоя до 20 мм, 100 м2 отремонтированной поверхности | 0.7452 | 3823.41 | 2849.2051 | 48324.7 | 43714.78 | 167.07 | 4442.85 | 216.31
[8 empty] | 140.19 |  | 0.54
Поправки : KЗ=22,53 ; KМ=4,98 ; KШ=9,96 ; KЗпШ=22,53 ( 61-4-7 (46р-08) ТЕРракт 01-2015 за янв. 15 г. )
НР(0,85*79=67%) = 29382,83 руб.
СП(0,8*50=40%) = 17541,99 руб.
18 | 15-04-027-06 | Шпатлевка по штукатурке и сборным конструкциям потолков, подготовленных под окраску, 100 м2 окрашиваемой поверхности | 7.452 | 571.91 | 4261.8733 | 39037.57 | 30297.74 | 252.03 | 8487.8 | 141.4
[8 empty] | 25.18 |  | 0.09
( К т/ч : Кз=1,15;Кмаш=1,25 )
Поправки : KЗ=22,53 ; KМ=2,77 ; KШ=7,12 ; KЗпШ=22,53 ( 15-04-027-06 (46-08) ТЕРакт 01-2015 за янв. 15 г. )
НР(0,85*105*0,9=80%) = 24258,34 руб.
СП(0,8*55*0,85=37%) = 11219,48 руб.
19 | 15-04-006-02 | Покрытие поверхностей грунтовкой глубокого проникновения за 2 раза потолков, 100 м2 покрытия | 7.452 | 195.88 | 1459.6978 | 37425.45 | 37184.81 | 196.24 | 44.4 | 171.57
[8 empty] | 25.18 |  | 0.09
( К т/ч : Кз=1,15;Кмаш=1,25 )
Поправки : KЗ=22,53 ; KМ=16,55 ; KШ=7,19 ; KЗпШ=22,53 ( 15-04-006-02 (46-08) ТЕРакт 01-2015 за янв. 15 г. )
НР(0,85*105*0,9=80%) = 29767,99 руб.
СП(0,8*55*0,85=37%) = 13767,7 руб.
20 | 101-6511 | Грунтовка водно-дисперсионная "БИРСС Бетон-контакт" Расход: 0,2кг/м2, т | 0.14904 | 19272.01 | 2872.3004 | 10340.28 | 0 | 0 | 10340.28 | 0
[8 empty] | 0 |  | 0
Поправка : KМ=3,6 ( 101-6511 (46-08) ТССЦакт 01-2015 за янв. 15 г. )
21 | 15-04-005-04 | Окраска поливинилацетатными водоэмульсионными составами улучшенная по штукатурке потолков, 100 м2 окрашиваемой поверхности | 7.452 | 1863.71 | 13888.3669 | 122487.85 | 93349.16 | 948.68 | 28190.01 | 461.91
[8 empty] | 48.27 |  | 0.19
( К т/ч : Кз=1,15;Кмаш=1,25 )
Поправки : KЗ=22,53 ; KМ=2,77 ; KШ=6,99 ; KЗпШ=22,53 ( 15-04-005-04 (46-08) ТЕРакт 01-2015 за янв. 15 г. )
НР(0,85*105*0,9=80%) = 74717,94 руб.
СП(0,8*55*0,85=37%) = 34557,05 руб.
22 | 101-1712 | Шпатлевка клеевая, т | -0.40986 | 4294.02 | -1759.947 | -4118.28 | 0 | 0 | -4118.28 | 0
|  | Поправка : KМ=2,34 ( 101-1712 (46-08) ТССЦакт 01-2015 за янв. 15 г. ) | [5 empty] | 0 |  | 0
23 | 61-2-7 | Ремонт штукатурки внутренних стен по камню и бетону цементно-известковым раствором, площадью отдельных мест до 1 м2 толщиной слоя до 20 мм, 100 м2 отремонтированной поверхности | 2.2776 | 3184.33 | 7252.63 | 117225.91 | 103818.12 | 475.02 | 12932.77 | 520.09
[8 empty] | 398.71 |  | 1.53
Поправки : KЗ=22,53 ; KМ=4,98 ; KШ=9,96 ; KЗпШ=22,53 ( 61-2-7 (46р-08) ТЕРракт 01-2015 за янв. 15 г. )
НР(0,85*79=67%) = 69825,28 руб.
СП(0,8*50=40%) = 41686,73 руб.
24 | 15-04-027-05 | Шпатлевка по штукатурке и сборным конструкциям стен, подготовленных под окраску, 100 м2 окрашиваемой поверхности | 22.776 | 519.44 | 11830.7654 | 92910.88 | 67284.89 | 599.77 | 25026.22 | 314.05
[8 empty] | 76.97 |  | 0.28
( К т/ч : Кз=1,15;Кмаш=1,25 )
Поправки : KЗ=22,53 ; KМ=2,73 ; KШ=7,19 ; KЗпШ=22,53 ( 15-04-027-05 (46-08) ТЕРакт 01-2015 за янв. 15 г. )
НР(0,85*105*0,9=80%) = 53889,49 руб.
СП(0,8*55*0,85=37%) = 24923,89 руб.
25 | 15-04-006-04 | Покрытие поверхностей грунтовкой глубокого проникновения за 2 раза стен, 100 м2 покрытия | 22.776 | 159.42 | 3630.9499 | 93213.61 | 92648.02 | 429.89 | 135.7 | 427.46
[8 empty] | 76.97 |  | 0.28
( К т/ч : Кз=1,15;Кмаш=1,25 )
Поправки : KЗ=22,53 ; KМ=16,55 ; KШ=7,33 ; KЗпШ=22,53 ( 15-04-006-04 (46-08) ТЕРакт 01-2015 за янв. 15 г. )
НР(0,85*105*0,9=80%) = 74179,99 руб.
СП(0,8*55*0,85=37%) = 34308,25 руб.
26 | 101-6511 | Грунтовка водно-дисперсионная "БИРСС Бетон-контакт" Расход: 0,2кг/м2, т | 0.45552 | 19272.01 | 8778.786 | 31603.63 | 0 | 0 | 31603.63 | 0
[8 empty] | 0 |  | 0
Поправка : KМ=3,6 ( 101-6511 (46-08) ТССЦакт 01-2015 за янв. 15 г. )
27 | 15-04-005-03 | Окраска поливинилацетатными водоэмульсионными составами улучшенная по штукатурке стен, 100 м2 окрашиваемой поверхности | 6.5074 | 1654.11 | 10763.9554 | 88293.2 | 64880.31 | 780.07 | 22632.82 | 321.04
[8 empty] | 42.15 |  | 0.16
( К т/ч : Кз=1,15;Кмаш=1,25 )
Поправки : KЗ=22,53 ; KМ=2,77 ; KШ=7 ; KЗпШ=22,53 ( 15-04-005-03 (46-08) ТЕРакт 01-2015 за янв. 15 г. )
НР(0,85*105*0,9=80%) = 51937,97 руб.
СП(0,8*55*0,85=37%) = 24021,31 руб.
28 | 101-1712 | Шпатлевка клеевая, т | -0.33188 | 4294.02 | -1425.0882 | -3334.71 | 0 | 0 | -3334.71 | 0
|  | Поправка : KМ=2,34 ( 101-1712 (46-08) ТССЦакт 01-2015 за янв. 15 г. ) | [5 empty] | 0 |  | 0
29 | 15-04-025-08 | Улучшенная окраска масляными составами по штукатурке стен, 100 м2 окрашиваемой поверхности | 16.2686 | 1460.03 | 23752.6441 | 238828.57 | 195016.41 | 1401.21 | 42410.95 | 954.34
[8 empty] | 54.98 |  | 0.2
( К т/ч : Кз=1,15;Кмаш=1,25 )
Поправки : KЗ=22,53 ; KМ=2,64 ; KШ=6,96 ; KЗпШ=22,53 ( 15-04-025-08 (46-08) ТЕРакт 01-2015 за янв. 15 г. )
НР(0,85*105*0,9=80%) = 156057,11 руб.
СП(0,8*55*0,85=37%) = 72176,41 руб.
30 | 101-1823 | Грунтовка масляная готовая к применению, т | -0.122 | 25764 | -3143.208 | -4840.54 | 0 | 0 | -4840.54 | 0
|  | Поправка : KМ=1,54 ( 101-1823 (46-08) ТССЦакт 01-2015 за янв. 15 г. ) | [5 empty] | 0 |  | 0
31 | 101-1667 | Шпатлевка масляно-клеевая, т | -0.8297 | 2898.5 | -2404.8855 | -10557.45 | 0 | 0 | -10557.45 | 0
|  | Поправка : KМ=4,39 ( 101-1667 (46-08) ТССЦакт 01-2015 за янв. 15 г. ) | [5 empty] | 0 |  | 0
32 | 62-18-3 | Окраска масляными составами торцов лестничных маршей и ступеней, 100 м2 окрашиваемой поверхности | 0.95 | 807.19 | 766.8305 | 8860.22 | 7613.65 | 63.69 | 1182.88 | 38.67
[8 empty] | 24.83 |  | 0.1
Поправки : KЗ=22,53 ; KМ=2,81 ; KШ=8,02 ; KЗпШ=22,53 ( 62-18-3 (46р-08) ТЕРракт 01-2015 за янв. 15 г. )
НР(0,85*80=68%) = 5194,17 руб.
СП(0,8*50=40%) = 3055,39 руб.
33 | 62-35-2 | Окраска масляными составами ранее окрашенных металлических решеток и оград без рельефа за 2 раза, 100 м2 окрашиваемой поверхности | 0.84 | 1030.83 | 865.8972 | 14068.44 | 13200.52 | 5.01 | 862.91 | 67.81
[8 empty] | 0 |  | 0
Поправки : KЗ=22,53 ; KМ=3,09 ; KШ=6,86 ( 62-35-2 (46р-08) ТЕРракт 01-2015 за янв. 15 г. )
НР(0,85*80=68%) = 8976,35 руб.
СП(0,8*50=40%) = 5280,21 руб.
34 | 62-33-2 | Окраска масляными составами ранее окрашенных поверхностей радиаторов и ребристых труб отопления за 2 раза, 100 м2 окрашиваемой поверхности | 0.08 | 1092.7 | 87.416 | 1142.75 | 1038.76 | 0.48 | 103.51 | 5.28
[8 empty] | 0 |  | 0
Поправки : KЗ=22,53 ; KМ=2,51 ; KШ=6,86 ( 62-33-2 (46р-08) ТЕРракт 01-2015 за янв. 15 г. )
НР(0,85*80=68%) = 706,36 руб.
СП(0,8*50=40%) = 415,5 руб.
35 | 59-4-3 | Разборка поручней поливинилхлоридных, 100 м поручня | 2.3 | 27.45 | 63.135 | 1422.43 | 1422.43 | 0 | 0 | 7.73
[8 empty] | 0 |  | 0
Поправка : KЗ=22,53 ( 59-4-3 (46р-08) ТЕРракт 01-2015 за янв. 15 г. )
НР(0,85*76=65%) = 924,58 руб.
СП(0,8*60=48%) = 682,77 руб.
36 | 101-0825 | Поручень поливинилхлоридный, м | 230 | 18.9 | 4347 | 10824.03 | 0 | 0 | 10824.03 | 0
|  | Поправка : KМ=2,49 ( 101-0825 (46-08) ТССЦакт 01-2015 за янв. 15 г. ) | [5 empty] | 0 |  | 0
37 | 10-01-059-01 | Установка столов, шкафов под мойки, холодильных шкафов и др. ( почтовые ящики), без стоимости материалов, 100 шт. изделий | 1.44 | 872.09 | 1255.8096 | 26113.61 | 22486.54 | 3627.07 | 0 | 124.45
[8 empty] | 813.92 |  | 3.11
( К т/ч : Кз=1,15;Кмаш=1,25 )
Поправки : KЗ=22,53 ; KШ=7,48 ; KЗпШ=22,53 ( 10-01-059-01 (46-08) ТЕРакт 01-2015 за янв. 15 г. )
НР(0,85*118*0,9=90%) = 20970,41 руб.
СП(0,8*63*0,85=43%) = 10019,2 руб.
38 | Цена поставщика | Ящик почтовый ПЯ-6 с замком 6-ти секц, шт | 24 | 1610 | 38640 | 41306.16 | 0 | 0 | 41306.16 | 0
[8 empty] | 0 |  | 0
( К т/ч : Кмат=1,069 )
Поправка : KМ=1
39 | 68-23-2 | Ремонт металлических ограждений средний, 1 м2 | 12 | 94.51 | 1134.12 | 23696.86 | 23018.45 | 479.31 | 199.1 | 115.32
|  | Поправки : KЗ=22,53 ; KМ=5,44 ; KШ=6,32 ( 68-23-2 (46р-08) ТЕРракт 01-2015 за янв. 15 г. ) | [5 empty] | 0 |  | 0
НР(0,85*104=88%) = 20256,24 руб.
СП(0,8*60=48%) = 11048,86 руб.
40 | 62-25-1 | Огрунтовка ранее окрашенных фасадов под окраску перхлорвиниловыми красками простых с земли и лесов ( козырек и фасад), 100 м2 обработанной поверхности | 1.18 | 372.39 | 439.4202 | 2703.49 | 985.52 | 129.1 | 1588.87 | 5.06
[8 empty] | 0 |  | 0
Поправки : KЗ=22,53 ; KМ=4,36 ; KШ=4,13 ( 62-25-1 (46р-08) ТЕРракт 01-2015 за янв. 15 г. )
НР(0,85*80=68%) = 670,15 руб.
СП(0,8*50=40%) = 394,21 руб.
41 | 62-25-7 | Шпатлевка ранее окрашенных фасадов под окраску перхлорвиниловыми красками простых с земли и лесов, 100 м2 обработанной поверхности | 1.18 | 1051.07 | 1240.2626 | 10369.38 | 5351.91 | 15.15 | 5002.32 | 27.85
[8 empty] | 0 |  | 0
Поправки : KЗ=22,53 ; KМ=5 ; KШ=6,72 ( 62-25-7 (46р-08) ТЕРракт 01-2015 за янв. 15 г. )
НР(0,85*80=68%) = 3639,3 руб.
СП(0,8*50=40%) = 2140,76 руб.
42 | 62-26-4 | Окраска перхлорвиниловыми красками по подготовленной поверхности фасадов простых за 2 раза с земли и лесов, 100 м2 окрашиваемой поверхности | 1.18 | 1096.29 | 1293.6222 | 8086.85 | 3351.36 | 498.02 | 4237.47 | 17.22
[8 empty] | 0 |  | 0
Поправки : KЗ=22,53 ; KМ=4,12 ; KШ=4,28 ( 62-26-4 (46р-08) ТЕРракт 01-2015 за янв. 15 г. )
НР(0,85*80=68%) = 2278,92 руб.
СП(0,8*50=40%) = 1340,54 руб.
43 | 27-03-008-04 | Разборка покрытий и оснований асфальтобетонных ( входные ступени), 100 м3 конструкций | 0.0058 | 4676.5 | 27.1237 | 356.02 | 195.25 | 160.77 | 0 | 1.04
[8 empty] | 60.7 |  | 0.26
Поправки : KЗ=22,53 ; KШ=8,71 ; KЗпШ=22,53 ( 27-03-008-04 (46-08) ТЕРакт 01-2015 за янв. 15 г. )
НР(0,85*142=121%) = 309,7 руб.
СП(0,8*95*0,85=65%) = 166,37 руб.
44 | 11-01-011-01 | Устройство стяжек цементных толщиной 20 мм, 100 м2 стяжки | 0.116 | 1485.02 | 172.2623 | 1788.34 | 942.86 | 62.35 | 783.13 | 5.27
[8 empty] | 48.12 |  | 0.18
( К т/ч : Кз=1,15;Кмаш=1,25 )
Поправки : KЗ=22,53 ; KМ=5,99 ; KШ=9,72 ; KЗпШ=22,53 ( 11-01-011-01 (46-08) ТЕРакт 01-2015 за янв. 15 г. )
НР(0,85*123*0,9=94%) = 931,52 руб.
СП(0,8*75*0,85=51%) = 505,4 руб.
45 | 11-01-011-02 | На каждые 5 мм изменения толщины стяжки добавлять к объему к=6 до толщ. 50мм, 100 м2 стяжки | 0.696 | 291.32 | 202.7587 | 1301.86 | 71.59 | 64.48 | 1165.79 | 0.4
[8 empty] | 47.83 |  | 0.18
( К т/ч : Кз=1,15;Кмаш=1,25 )
Поправки : KЗ=22,53 ; KМ=5,99 ; KШ=9,6 ; KЗпШ=22,53 ( 11-01-011-02 (46-08) ТЕРакт 01-2015 за янв. 15 г. )
НР(0,85*123*0,9=94%) = 112,25 руб.
СП(0,8*75*0,85=51%) = 60,9 руб.
46 | 11-01-015-08 | Железнение цементных покрытий, 100 м2 покрытия | 0.116 | 135.16 | 15.6786 | 342.67 | 308.7 | 7.36 | 26.61 | 1.44
|  | ( К т/ч : Кз=1,15;Кмаш=1,25 ) | [5 empty] | 3.5 |  | 0.01
Поправки : KЗ=22,53 ; KМ=9,1 ; KШ=7,01 ; KЗпШ=22,53 ( 11-01-015-08 (46-08) ТЕРакт 01-2015 за янв. 15 г. )
НР(0,85*123*0,9=94%) = 293,47 руб.
СП(0,8*75*0,85=51%) = 159,22 руб.
47 | 46-02-009-02 | Отбивка штукатурки с поверхностей стен ( цоколь), 100 м2 | 0.1 | 178 | 17.8 | 401.03 | 401.03 | 0 | 0 | 2.28
[8 empty] | 0 |  | 0
Поправка : KЗ=22,53 ( 46-02-009-02 (46-08) ТЕРакт 01-2015 за янв. 15 г. )
НР(0,85*110*0,9=84%) = 336,87 руб.
СП(0,8*70*0,85=48%) = 192,49 руб.
48 | 61-28-1 | Устройство основания под штукатурку из металлической сетки по кирпичным и бетонным поверхностям, 100 м2 поверхности | 0.1 | 3938.41 | 393.841 | 3017.98 | 1433.99 | 7.87 | 1576.12 | 8.16
[8 empty] | 0 |  | 0
Поправки : KЗ=22,53 ; KМ=4,79 ; KШ=6,84 ( 61-28-1 (46р-08) ТЕРракт 01-2015 за янв. 15 г. )
НР(0,85*79=67%) = 960,77 руб.
СП(0,8*42,5=34%) = 487,56 руб.
49 | 61-10-1 | Ремонт штукатурки гладких фасадов по камню и бетону с земли и лесов цементно-известковым раствором площадью отдельных мест до 5 м2 толщиной слоя до 20 мм, 100 м2 отремонтированной поверхности | 0.1 | 2905.5 | 290.55 | 4542.93 | 3974.47 | 0.64 | 567.82 | 20.18
[8 empty] | 0 |  | 0
Поправки : KЗ=22,53 ; KМ=4,98 ; KШ=5,26 ( 61-10-1 (46р-08) ТЕРракт 01-2015 за янв. 15 г. )
НР(0,85*79=67%) = 2662,89 руб.
СП(0,8*50*0,85=34%) = 1351,32 руб.
50 | 61-10-2 | Ремонт штукатурки гладких фасадов по камню и бетону с земли и лесов на каждые следующие 10 мм толщины слоя добавлять к расценке 61-10-1, 100 м2 отремонтированной поверхности | 0.1 | 886.5 | 88.65 | 996.44 | 712.42 | 0.32 | 283.7 | 3.62
[8 empty] | 0 |  | 0
Поправки : KЗ=22,53 ; KМ=4,98 ; KШ=5,26 ( 61-10-2 (46р-08) ТЕРракт 01-2015 за янв. 15 г. )
НР(0,85*79=67%) = 477,32 руб.
СП(0,8*50*0,85=34%) = 242,22 руб.
51 | 15-04-006-04 | Покрытие поверхностей грунтовкой глубокого проникновения за 2 раза стен, 100 м2 покрытия | 0.1 | 159.42 | 15.942 | 409.27 | 406.78 | 1.89 | 0.6 | 1.88
[8 empty] | 0.34 |  | 0
( К т/ч : Кз=1,15;Кмаш=1,25 )
Поправки : KЗ=22,53 ; KМ=16,55 ; KШ=7,33 ; KЗпШ=22,53 ( 15-04-006-04 (46-08) ТЕРакт 01-2015 за янв. 15 г. )
НР(0,85*105*0,9=80%) = 325,7 руб.
СП(0,8*55*0,85=37%) = 150,63 руб.
52 | 101-3451 | Грунтовка акриловая ВД-АК-133, т | 0.002 | 12153.61 | 24.3072 | 131.02 | 0 | 0 | 131.02 | 0
|  | Поправка : KМ=5,39 ( 101-3451 (46-08) ТССЦакт 01-2015 за янв. 15 г. ) | [5 empty] | 0 |  | 0
53 | 15-04-027-05 | Шпатлевка по штукатурке и сборным конструкциям стен, подготовленных под окраску цоколя, 100 м2 окрашиваемой поверхности | 0.1 | 519.44 | 51.944 | 407.93 | 295.42 | 2.63 | 109.88 | 1.38
[8 empty] | 0.34 |  | 0
( К т/ч : Кз=1,15;Кмаш=1,25 )
Поправки : KЗ=22,53 ; KМ=2,73 ; KШ=7,19 ; KЗпШ=22,53 ( 15-04-027-05 (46-08) ТЕРакт 01-2015 за янв. 15 г. )
НР(0,85*105*0,9=80%) = 236,61 руб.
СП(0,8*55*0,85=37%) = 109,43 руб.
54 | 15-04-012-02 | Окраска цоколя фасадной краской ( финколор), цоколь, 100 м2 окрашиваемой поверхности | 0.1 | 2842 | 284.2 | 1527.11 | 327.83 | 9.29 | 1189.99 | 1.6
[8 empty] | 0 |  | 0
( К т/ч : Кз=1,15;Кмаш=1,25 )
Поправки : KЗ=22,53 ; KМ=4,4 ; KШ=6,79 ( 15-04-012-02 (46-08) ТЕРакт 01-2015 за янв. 15 г. )
НР(0,85*105*0,9=80%) = 262,26 руб.
СП(0,8*55*0,85=37%) = 121,3 руб.
55 | 62-29-2 | Окраска масляными составами ранее окрашенных больших металлических поверхностей (кроме крыш) за два раза, двери в подъезд, 100 м2 окрашиваемой поверхности | 0.1 | 568.11 | 56.811 | 481.82 | 368.61 | 0.6 | 112.61 | 1.87
[8 empty] | 0 |  | 0
Поправки : KЗ=22,53 ; KМ=2,79 ; KШ=6,86 ( 62-29-2 (46р-08) ТЕРракт 01-2015 за янв. 15 г. )
НР(0,85*80=68%) = 250,65 руб.
СП(0,8*50=40%) = 147,44 руб.
|  | Итого по разделу 2 |  |  |  | 1615923.03 | 937702.62 | 17601.85 | 660618.56 | 4599.91
[8 empty] | 4194.21 |  | 16.04
|  | Накладные расходы |  |  |  | 737786.21
|  | Сметная прибыль |  |  |  | 369277.1
|  | Всего с НР и СП |  |  |  | 2722986.34
3. РАЗДЕЛ. Электромонтажные работы
56 | 67-4-3 | Демонтаж светильников с лампами накаливания, 100 шт. | 0.36 | 50.24 | 18.0864 | 403.23 | 399.86 | 3.37 | 0 | 2.28
[8 empty] | 2.84 |  | 0.01
Поправки : KЗ=22,53 ; KШ=9,96 ; KЗпШ=22,53 ( 67-4-3 (46р-08) ТЕРракт 01-2015 за янв. 15 г. )
НР(0,85*85=72%) = 289,94 руб.
СП(0,8*65=52%) = 209,4 руб.
57 | 67-9-1 | Смена выключателей, 100 шт. | 0.04 | 870.59 | 34.8236 | 316.96 | 196.99 | 0 | 119.97 | 0.96
|  | Поправки : KЗ=22,53 ; KМ=4,6 ( 67-9-1 (46р-08) ТЕРракт 01-2015 за янв. 15 г. ) | [5 empty] | 0 |  | 0
НР(0,85*85=72%) = 141,83 руб.
СП(0,8*65=52%) = 102,43 руб.
58 | 08-02-369-04 | Светильник, устанавливаемый вне зданий «Шар венчающий», 1 шт. | 4 | 132.54 | 530.16 | 3519.22 | 1211.21 | 1483.19 | 824.82 | 5.12
[8 empty] | 572.26 |  | 1.88
Поправки : KЗ=22,53 ; KМ=4,12 ; KШ=5,37 ; KЗпШ=22,53 ( 08-02-369-04 (Фм-09) ФЕРм(Н-09) 01-2015 за янв. 15 г. )
НР(0,85*95=81%) = 1444,61 руб.
СП(0,8*65=52%) = 927,4 руб.
59 | Цена поставщика | Светильник уличный " Шар венчающий", шт | 4 | 650 | 2600 | 2779.4 | 0 | 0 | 2779.4 | 0
[8 empty] | 0 |  | 0
( К т/ч : Кмат=1,069 )
Поправка : KМ=1
60 | 08-03-594-02 | Светильник отдельно устанавливаемый на штырях с количеством ламп в светильнике 2, 100 шт. | 0.36 | 5723.35 | 2060.406 | 18978.99 | 9333.26 | 4358.83 | 5286.9 | 41.76
[8 empty] | 4281.61 |  | 16.23
Поправки : KЗ=22,53 ; KМ=5,64 ; KШ=6,15 ; KЗпШ=22,53 ( 08-03-594-02 (Фм-09) ФЕРм(Н-09) 01-2015 за янв. 15 г. )
НР(0,85*95=81%) = 11028,04 руб.
СП(0,8*65=52%) = 7079,73 руб.
61 | 509-1494 | Светильники с люминесцентными лампами встраиваемыми ARS 2х18, шт. | 36 | 208.72 | 7513.92 | 28853.45 | 0 | 0 | 28853.45 | 0
[8 empty] | 0 |  | 0
Поправка : KМ=3,84 ( 509-1494 (46-08) ТССЦакт 01-2015 за янв. 15 г. )
|  | Итого по разделу 3 |  |  |  | 54851.25 | 11141.32 | 5845.39 | 37864.54 | 50.12
[8 empty] | 4856.71 |  | 18.12
|  | Накладные расходы |  |  |  | 12904.42
|  | Сметная прибыль |  |  |  | 8318.96
|  | Всего с НР и СП |  |  |  | 76074.63
4. РАЗДЕЛ. Разные работы
62 | Тех. часть п.9.1 Расчетных индексов | Погрузка мусора вручную в автомобили-самосвалы с выгрузкой, т | 32 | 7.6 | 243.2 | 5479.3 | 5479.3 | 0 | 0 | 2656
[8 empty] | 0 |  | 0
Поправка : KЗ=22,53
НР(100%) = 5479,3 руб.
СП(60%) = 3287,58 руб.
63 | Тех. часть п.9.1 Расчетных индексов | Перевозка мусора на расстояние 30 км, т | 32 | 35.54 | 1137.28 | 6482.5 | 0 | 6482.5 | 0 | 0
[8 empty] | 0 |  | 0
Поправка : KШ=5,7
|  | Итого по разделу 4 |  |  |  | 11961.8 | 5479.3 | 6482.5 | 0 | 2656
[8 empty] | 0 |  | 0
|  | Накладные расходы |  |  |  | 5479.3
|  | Сметная прибыль |  |  |  | 3287.58
|  | Всего с НР и СП |  |  |  | 20728.68
|  | Итого по смете |  |  |  | 2937119.85 | 1001266.29 | 37938.29 | 698483.1 | 7582.14
[8 empty] | 12072.3 |  | 47.33
|  | В том числе накладные расходы |  |  |  | 794057.84
|  | В том числе сметная прибыль |  |  |  | 405374.33
|  | Налог на добавленную стоимость 18% |  |  |  | 528681.57
|  | Итого по смете |  |  |  | 3465801.42

## Ф12
ПК "СТАСУС" № 253-7055
Форма № КС-2
Наименование стройки - Московская обл., г. Домодедово, ул. 25 лет Октября, д. 12
Смета № 000.01.01
|  | На работы : | Капитальный ремонт подъездов
|  | Наименование объекта : | Московская обл., г. Домодедово, ул. 25 лет Октября, д. 12
Основание : |  | Основание |  |  |  | Сметная стоимость- |  |  | 3 465 801,42 | руб.
[6 empty] | Нормативная трудоёмкость - |  |  | 7 629,47 | чел-ч
ГУ " Мособлгосэкспертиза" январь месяц 2015 г ресурсной поправки на позицию | [5 empty] | Сметная заработная плата - |  |  | 1 013 338,59 | руб.
| Шифр и |  | Количество |  | На единицу измерения, руб. |  |  |  | Всего, руб.
№ | номер | Наименование работ и затрат, единица измерения | единиц по
п/п | позиции, |  | проектным | Сметная | В том числе | экспл. | В том числе | Сметная | В том числе | экспл. | В том числе
| норматива |  | данным | стоимость | зарплата | машин | зарплата | стоимость | зарплата | машин | зарплата
1 | 2 | 3 | 4 | 5 | 6 | 7 | 8 | 9 | 10 | 11 | 12
1. РАЗДЕЛ. Демонтажные работы
1 | 56-1-1 | Демонтаж оконных коробок в каменных стенах с отбивкой штукатурки в откосах, 100 коробок | 0.32 | 1145.54 | 1051.72 | 93.82 | 22.7 | 7928.94 | 7582.48 | 346.46 | 163.66
Поправки : KЗ=22,53 ; KШ=11,54 ; KЗпШ=22,53 ( 56-1-1 (46р-08) ТЕРракт 01-2015 за янв. 15 г. )
НР(0,85*82=70%) = 5422,3 руб.
СП(0,8*62=50%) = 3873,07 руб.
2 | 56-2-2 | Снятие оконных переплетов остекленных, 100 м2 оконных переплетов | 0.912 | 398.87 | 369.8 | 29.07 | 10.79 | 7862.47 | 7598.41 | 264.06 | 221.71
Поправки : KЗ=22,53 ; KШ=9,96 ; KЗпШ=22,53 ( 56-2-2 (46р-08) ТЕРракт 01-2015 за янв. 15 г. )
НР(0,85*82=70%) = 5474,08 руб.
СП(0,8*62=50%) = 3910,06 руб.
3 | 56-9-1 | Демонтаж дверных коробок в каменных стенах с отбивкой штукатурки в откосах ( мусоросборник), 100 коробок | 0.04 | 1634.97 | 1437.99 | 196.98 | 39.94 | 1390.63 | 1295.92 | 94.71 | 35.99
Поправки : KЗ=22,53 ; KШ=12,02 ; KЗпШ=22,53 ( 56-9-1 (46р-08) ТЕРракт 01-2015 за янв. 15 г. )
НР(0,85*82=70%) = 932,34 руб.
СП(0,8*62=50%) = 665,96 руб.
4 | 56-10-1 | Снятие дверных полотен, 100 м2 дверных полотен | 0.1161 | 288.06 | 288.06 | 0 | 0 | 753.49 | 753.49 | 0 | 0
Поправка : KЗ=22,53 ( 56-10-1 (46р-08) ТЕРракт 01-2015 за янв. 15 г. )
НР(0,85*82=70%) = 527,44 руб.
СП(0,8*62=50%) = 376,75 руб.
5 | 56-11-1 | Снятие наличников, 100 м наличников | 0.2 | 33.43 | 33.43 | 0 | 0 | 150.64 | 150.64 | 0 | 0
Поправка : KЗ=22,53 ( 56-11-1 (46р-08) ТЕРракт 01-2015 за янв. 15 г. )
НР(0,85*82=70%) = 105,45 руб.
СП(0,8*62=50%) = 75,32 руб.
6 | 57-2-3 | Разборка покрытий полов из керамических плиток, 100 м2 покрытия | 0.4 | 641 | 595.99 | 45.01 | 16.7 | 5550.38 | 5371.06 | 179.32 | 150.5
Поправки : KЗ=22,53 ; KШ=9,96 ; KЗпШ=22,53 ( 57-2-3 (46р-08) ТЕРракт 01-2015 за янв. 15 г. )
НР(0,85*80=68%) = 3754,66 руб.
СП(0,8*68=54%) = 2981,64 руб.
7 | 57-2-4 | Разборка покрытий полов цементных, 100 м2 покрытия | 0.4 | 1957.51 | 948.54 | 1008.97 | 213.99 | 13350.94 | 8548.24 | 4802.7 | 1928.48
Поправки : KЗ=22,53 ; KШ=11,9 ; KЗпШ=22,53 ( 57-2-4 (46р-08) ТЕРракт 01-2015 за янв. 15 г. )
НР(0,85*80=68%) = 7124,17 руб.
СП(0,8*68=54%) = 5657,43 руб.
8 | 10-01-059-01 | Установка столов, шкафов под мойки, холодильных шкафов, почтоых ящиков с к-0,8 ( демонтаж), 100 шт. изделий | 1.44 | 697.67 | 482.16 | 215.51 | 16.06 | 17964.11 | 15642.81 | 2321.3 | 521.04
Поправки : KЗ=22,53 ; KШ=7,48 ; KЗпШ=22,53 ( 10-01-059-01 (46-08) ТЕРакт 01-2015 за янв. 15 г. )
НР(0,85*118*0,9=90%) = 14547,47 руб.
СП(0,8*63*0,85=43%) = 6950,46 руб.
|  | Итого по разделу 1 | [5 empty] | 54951.6 | 46943.05 | 8008.55 | 3021.38
|  | Накладные расходы | [5 empty] | 37887.91
|  | Сметная прибыль | [5 empty] | 24490.69
|  | Всего с НР и СП | [5 empty] | 117330.2
2. РАЗДЕЛ. Общестроительные работы
9 | 10-01-034-06 | Установка в жилых и общественных зданиях оконных блоков из ПВХ профилей поворотных (откидных, поворотно-откидных) с площадью проема более 2 м2 двухстворчатых, 100 м2 проемов | 0.912 | 265803.97 | 1273.59 | 409.22 | 7.66 | 356514.89 | 30094.25 | 3643.45 | 196.74
( К т/ч : Кз=1,15;Кмаш=1,25 )
Поправки : KЗ=22,53 ; KМ=1,34 ; KШ=7,81 ; KЗпШ=22,53 ( 10-01-034-06 (46-08) ТЕРакт 01-2015 за янв. 15 г. )
НР(0,85*118*0,9=90%) = 27261,89 руб.
СП(0,8*63*0,85=43%) = 13025,13 руб.
10 | 61-20-1 | Ремонт штукатурки наружных прямолинейных откосов по камню и бетону цементно-известковым раствором с земли и лесов ( 31,36м2-внутренние откосы и 18,82м2 - наружние откосы), 100 м2 отремонтированной поверхности | 0.5018 | 5286.27 | 3004.39 | 2.31 | 0 | 39668.95 | 33966.29 | 6.1 | 0
Поправки : KЗ=22,53 ; KМ=4,98 ; KШ=5,26 ( 61-20-1 (46р-08) ТЕРракт 01-2015 за янв. 15 г. )
НР(0,85*79=67%) = 22757,41 руб.
СП(0,8*50=40%) = 13586,52 руб.
11 | 15-04-005-03 | Окраска поливинилацетатными водоэмульсионными составами улучшенная по штукатурке оконных откосов, 100 м2 окрашиваемой поверхности | 0.5018 | 1654.11 | 384.81 | 13.7 | 0.23 | 6808.48 | 5003.06 | 60.15 | 3.25
( К т/ч : Кз=1,15;Кмаш=1,25 )
Поправки : KЗ=22,53 ; KМ=2,77 ; KШ=7 ; KЗпШ=22,53 ( 15-04-005-03 (46-08) ТЕРакт 01-2015 за янв. 15 г. )
НР(0,85*105*0,9=80%) = 4005,05 руб.
СП(0,8*55*0,85=37%) = 1852,33 руб.
12 | 11-01-011-01 | Устройство стяжек цементных толщиной 20 мм, 100 м2 стяжки | 1.2 | 1485.02 | 313.71 | 44.24 | 14.73 | 18500.08 | 9753.68 | 645.02 | 497.8
( К т/ч : Кз=1,15;Кмаш=1,25 )
Поправки : KЗ=22,53 ; KМ=5,99 ; KШ=9,72 ; KЗпШ=22,53 ( 11-01-011-01 (46-08) ТЕРакт 01-2015 за янв. 15 г. )
НР(0,85*123*0,9=94%) = 9636,39 руб.
СП(0,8*75*0,85=51%) = 5228,25 руб.
13 | 11-01-011-02 | На каждые 5 мм изменения толщины стяжки добавлять к объему к=6 до толщ. 50мм, 100 м2 стяжки | 7.2 | 291.32 | 3.97 | 7.72 | 2.44 | 13467.49 | 740.6 | 667.01 | 494.76
( К т/ч : Кз=1,15;Кмаш=1,25 )
Поправки : KЗ=22,53 ; KМ=5,99 ; KШ=9,6 ; KЗпШ=22,53 ( 11-01-011-02 (46-08) ТЕРакт 01-2015 за янв. 15 г. )
НР(0,85*123*0,9=94%) = 1161,24 руб.
СП(0,8*75*0,85=51%) = 630,03 руб.
14 | 11-01-027-02 | Устройство покрытий на цементном растворе из плиток керамических для полов многоцветных, 100 м2 покрытия | 1.2 | 8991 | 1046.88 | 132.27 | 30.3 | 69091.63 | 32548.96 | 1670.57 | 1023.99
( К т/ч : Кз=1,15;Кмаш=1,25 )
Поправки : KЗ=22,53 ; KМ=3,72 ; KШ=8,42 ; KЗпШ=22,53 ( 11-01-027-02 (46-08) ТЕРакт 01-2015 за янв. 15 г. )
НР(0,85*123*0,9=94%) = 31558,57 руб.
СП(0,8*75*0,85=51%) = 17122,2 руб.
15 | 09-06-001-01 | Монтаж конструкций металлической двери, 1 т конструкций | 0.48 | 931.53 | 763.35 | 131.61 | 6.62 | 10110.2 | 9493.45 | 523.54 | 89.49
( К т/ч : Кз=1,15;Кмаш=1,25 )
Поправки : KЗ=22,53 ; KМ=5,31 ; KШ=6,63 ; KЗпШ=22,53 ( 09-06-001-01 (46-08) ТЕРакт 01-2015 за янв. 15 г. )
НР(0,85*90*0,9=69%) = 6612,23 руб.
СП(0,8*85*0,85=58%) = 5558,11 руб.
16 | Цена поставщика | Дверь противопожарная металлическая размером 1350х2150мм, шт | 4 | 9500 | 0 | 0 | 0 | 40622 | 0 | 0 | 0
( К т/ч : Кмат=1,069 )
Поправка : KМ=1
17 | 61-4-7 | Ремонт штукатурки потолков по камню и бетону цементно-известковым раствором, площадью отдельных мест до 1 м2 толщиной слоя до 20 мм, 100 м2 отремонтированной поверхности | 0.7452 | 3823.41 | 2603.72 | 22.51 | 8.35 | 48324.7 | 43714.78 | 167.07 | 140.19
Поправки : KЗ=22,53 ; KМ=4,98 ; KШ=9,96 ; KЗпШ=22,53 ( 61-4-7 (46р-08) ТЕРракт 01-2015 за янв. 15 г. )
НР(0,85*79=67%) = 29382,83 руб.
СП(0,8*50=40%) = 17541,99 руб.
18 | 15-04-027-06 | Шпатлевка по штукатурке и сборным конструкциям потолков, подготовленных под окраску, 100 м2 окрашиваемой поверхности | 7.452 | 571.91 | 156.92 | 3.8 | 0.12 | 39037.57 | 30297.74 | 252.03 | 25.18
( К т/ч : Кз=1,15;Кмаш=1,25 )
Поправки : KЗ=22,53 ; KМ=2,77 ; KШ=7,12 ; KЗпШ=22,53 ( 15-04-027-06 (46-08) ТЕРакт 01-2015 за янв. 15 г. )
НР(0,85*105*0,9=80%) = 24258,34 руб.
СП(0,8*55*0,85=37%) = 11219,48 руб.
19 | 15-04-006-02 | Покрытие поверхностей грунтовкой глубокого проникновения за 2 раза потолков, 100 м2 покрытия | 7.452 | 195.88 | 192.59 | 2.93 | 0.12 | 37425.45 | 37184.81 | 196.24 | 25.18
( К т/ч : Кз=1,15;Кмаш=1,25 )
Поправки : KЗ=22,53 ; KМ=16,55 ; KШ=7,19 ; KЗпШ=22,53 ( 15-04-006-02 (46-08) ТЕРакт 01-2015 за янв. 15 г. )
НР(0,85*105*0,9=80%) = 29767,99 руб.
СП(0,8*55*0,85=37%) = 13767,7 руб.
20 | 101-6511 | Грунтовка водно-дисперсионная "БИРСС Бетон-контакт" Расход: 0,2кг/м2, т | 0.14904 | 19272.01 | 0 | 0 | 0 | 10340.28 | 0 | 0 | 0
Поправка : KМ=3,6 ( 101-6511 (46-08) ТССЦакт 01-2015 за янв. 15 г. )
21 | 15-04-005-04 | Окраска поливинилацетатными водоэмульсионными составами улучшенная по штукатурке потолков, 100 м2 окрашиваемой поверхности | 7.452 | 1863.71 | 483.48 | 14.57 | 0.23 | 122487.85 | 93349.16 | 948.68 | 48.27
( К т/ч : Кз=1,15;Кмаш=1,25 )
Поправки : KЗ=22,53 ; KМ=2,77 ; KШ=6,99 ; KЗпШ=22,53 ( 15-04-005-04 (46-08) ТЕРакт 01-2015 за янв. 15 г. )
НР(0,85*105*0,9=80%) = 74717,94 руб.
СП(0,8*55*0,85=37%) = 34557,05 руб.
22 | 101-1712 | Шпатлевка клеевая, т | -0.40986 | 4294.02 | 0 | 0 | 0 | -4118.28 | 0 | 0 | 0
Поправка : KМ=2,34 ( 101-1712 (46-08) ТССЦакт 01-2015 за янв. 15 г. )
23 | 61-2-7 | Ремонт штукатурки внутренних стен по камню и бетону цементно-известковым раствором, площадью отдельных мест до 1 м2 толщиной слоя до 20 мм, 100 м2 отремонтированной поверхности | 2.2776 | 3184.33 | 2023.18 | 20.94 | 7.77 | 117225.91 | 103818.12 | 475.02 | 398.71
Поправки : KЗ=22,53 ; KМ=4,98 ; KШ=9,96 ; KЗпШ=22,53 ( 61-2-7 (46р-08) ТЕРракт 01-2015 за янв. 15 г. )
НР(0,85*79=67%) = 69825,28 руб.
СП(0,8*50=40%) = 41686,73 руб.
24 | 15-04-027-05 | Шпатлевка по штукатурке и сборным конструкциям стен, подготовленных под окраску, 100 м2 окрашиваемой поверхности | 22.776 | 519.44 | 114.02 | 2.93 | 0.12 | 92910.88 | 67284.89 | 599.77 | 76.97
( К т/ч : Кз=1,15;Кмаш=1,25 )
Поправки : KЗ=22,53 ; KМ=2,73 ; KШ=7,19 ; KЗпШ=22,53 ( 15-04-027-05 (46-08) ТЕРакт 01-2015 за янв. 15 г. )
НР(0,85*105*0,9=80%) = 53889,49 руб.
СП(0,8*55*0,85=37%) = 24923,89 руб.
25 | 15-04-006-04 | Покрытие поверхностей грунтовкой глубокого проникновения за 2 раза стен, 100 м2 покрытия | 22.776 | 159.42 | 157 | 2.06 | 0.12 | 93213.61 | 92648.02 | 429.89 | 76.97
( К т/ч : Кз=1,15;Кмаш=1,25 )
Поправки : KЗ=22,53 ; KМ=16,55 ; KШ=7,33 ; KЗпШ=22,53 ( 15-04-006-04 (46-08) ТЕРакт 01-2015 за янв. 15 г. )
НР(0,85*105*0,9=80%) = 74179,99 руб.
СП(0,8*55*0,85=37%) = 34308,25 руб.
26 | 101-6511 | Грунтовка водно-дисперсионная "БИРСС Бетон-контакт" Расход: 0,2кг/м2, т | 0.45552 | 19272.01 | 0 | 0 | 0 | 31603.63 | 0 | 0 | 0
Поправка : KМ=3,6 ( 101-6511 (46-08) ТССЦакт 01-2015 за янв. 15 г. )
27 | 15-04-005-03 | Окраска поливинилацетатными водоэмульсионными составами улучшенная по штукатурке стен, 100 м2 окрашиваемой поверхности | 6.5074 | 1654.11 | 384.81 | 13.7 | 0.23 | 88293.2 | 64880.31 | 780.07 | 42.15
( К т/ч : Кз=1,15;Кмаш=1,25 )
Поправки : KЗ=22,53 ; KМ=2,77 ; KШ=7 ; KЗпШ=22,53 ( 15-04-005-03 (46-08) ТЕРакт 01-2015 за янв. 15 г. )
НР(0,85*105*0,9=80%) = 51937,97 руб.
СП(0,8*55*0,85=37%) = 24021,31 руб.
28 | 101-1712 | Шпатлевка клеевая, т | -0.33188 | 4294.02 | 0 | 0 | 0 | -3334.71 | 0 | 0 | 0
Поправка : KМ=2,34 ( 101-1712 (46-08) ТССЦакт 01-2015 за янв. 15 г. )
29 | 15-04-025-08 | Улучшенная окраска масляными составами по штукатурке стен, 100 м2 окрашиваемой поверхности | 16.2686 | 1460.03 | 462.66 | 9.9 | 0.12 | 238828.57 | 195016.41 | 1401.21 | 54.98
( К т/ч : Кз=1,15;Кмаш=1,25 )
Поправки : KЗ=22,53 ; KМ=2,64 ; KШ=6,96 ; KЗпШ=22,53 ( 15-04-025-08 (46-08) ТЕРакт 01-2015 за янв. 15 г. )
НР(0,85*105*0,9=80%) = 156057,11 руб.
СП(0,8*55*0,85=37%) = 72176,41 руб.
30 | 101-1823 | Грунтовка масляная готовая к применению, т | -0.122 | 25764 | 0 | 0 | 0 | -4840.54 | 0 | 0 | 0
Поправка : KМ=1,54 ( 101-1823 (46-08) ТССЦакт 01-2015 за янв. 15 г. )
31 | 101-1667 | Шпатлевка масляно-клеевая, т | -0.8297 | 2898.5 | 0 | 0 | 0 | -10557.45 | 0 | 0 | 0
Поправка : KМ=4,39 ( 101-1667 (46-08) ТССЦакт 01-2015 за янв. 15 г. )
32 | 62-18-3 | Окраска масляными составами торцов лестничных маршей и ступеней, 100 м2 окрашиваемой поверхности | 0.95 | 807.19 | 355.72 | 8.36 | 1.16 | 8860.22 | 7613.65 | 63.69 | 24.83
Поправки : KЗ=22,53 ; KМ=2,81 ; KШ=8,02 ; KЗпШ=22,53 ( 62-18-3 (46р-08) ТЕРракт 01-2015 за янв. 15 г. )
НР(0,85*80=68%) = 5194,17 руб.
СП(0,8*50=40%) = 3055,39 руб.
33 | 62-35-2 | Окраска масляными составами ранее окрашенных металлических решеток и оград без рельефа за 2 раза, 100 м2 окрашиваемой поверхности | 0.84 | 1030.83 | 697.51 | 0.87 | 0 | 14068.44 | 13200.52 | 5.01 | 0
Поправки : KЗ=22,53 ; KМ=3,09 ; KШ=6,86 ( 62-35-2 (46р-08) ТЕРракт 01-2015 за янв. 15 г. )
НР(0,85*80=68%) = 8976,35 руб.
СП(0,8*50=40%) = 5280,21 руб.
34 | 62-33-2 | Окраска масляными составами ранее окрашенных поверхностей радиаторов и ребристых труб отопления за 2 раза, 100 м2 окрашиваемой поверхности | 0.08 | 1092.7 | 576.32 | 0.87 | 0 | 1142.75 | 1038.76 | 0.48 | 0
Поправки : KЗ=22,53 ; KМ=2,51 ; KШ=6,86 ( 62-33-2 (46р-08) ТЕРракт 01-2015 за янв. 15 г. )
НР(0,85*80=68%) = 706,36 руб.
СП(0,8*50=40%) = 415,5 руб.
35 | 59-4-3 | Разборка поручней поливинилхлоридных, 100 м поручня | 2.3 | 27.45 | 27.45 | 0 | 0 | 1422.43 | 1422.43 | 0 | 0
Поправка : KЗ=22,53 ( 59-4-3 (46р-08) ТЕРракт 01-2015 за янв. 15 г. )
НР(0,85*76=65%) = 924,58 руб.
СП(0,8*60=48%) = 682,77 руб.
36 | 101-0825 | Поручень поливинилхлоридный, м | 230 | 18.9 | 0 | 0 | 0 | 10824.03 | 0 | 0 | 0
Поправка : KМ=2,49 ( 101-0825 (46-08) ТССЦакт 01-2015 за янв. 15 г. )
37 | 10-01-059-01 | Установка столов, шкафов под мойки, холодильных шкафов и др. ( почтовые ящики), без стоимости материалов, 100 шт. изделий | 1.44 | 872.09 | 602.7 | 269.39 | 20.07 | 26113.61 | 22486.54 | 3627.07 | 813.92
( К т/ч : Кз=1,15;Кмаш=1,25 )
Поправки : KЗ=22,53 ; KШ=7,48 ; KЗпШ=22,53 ( 10-01-059-01 (46-08) ТЕРакт 01-2015 за янв. 15 г. )
НР(0,85*118*0,9=90%) = 20970,41 руб.
СП(0,8*63*0,85=43%) = 10019,2 руб.
38 | Цена поставщика | Ящик почтовый ПЯ-6 с замком 6-ти секц, шт | 24 | 1610 | 0 | 0 | 0 | 41306.16 | 0 | 0 | 0
( К т/ч : Кмат=1,069 )
Поправка : KМ=1
39 | 68-23-2 | Ремонт металлических ограждений средний, 1 м2 | 12 | 94.51 | 85.14 | 6.32 | 0 | 23696.86 | 23018.45 | 479.31 | 0
Поправки : KЗ=22,53 ; KМ=5,44 ; KШ=6,32 ( 68-23-2 (46р-08) ТЕРракт 01-2015 за янв. 15 г. )
НР(0,85*104=88%) = 20256,24 руб.
СП(0,8*60=48%) = 11048,86 руб.
40 | 62-25-1 | Огрунтовка ранее окрашенных фасадов под окраску перхлорвиниловыми красками простых с земли и лесов ( козырек и фасад), 100 м2 обработанной поверхности | 1.18 | 372.39 | 37.07 | 26.49 | 0 | 2703.49 | 985.52 | 129.1 | 0
Поправки : KЗ=22,53 ; KМ=4,36 ; KШ=4,13 ( 62-25-1 (46р-08) ТЕРракт 01-2015 за янв. 15 г. )
НР(0,85*80=68%) = 670,15 руб.
СП(0,8*50=40%) = 394,21 руб.
41 | 62-25-7 | Шпатлевка ранее окрашенных фасадов под окраску перхлорвиниловыми красками простых с земли и лесов, 100 м2 обработанной поверхности | 1.18 | 1051.07 | 201.31 | 1.91 | 0 | 10369.38 | 5351.91 | 15.15 | 0
Поправки : KЗ=22,53 ; KМ=5 ; KШ=6,72 ( 62-25-7 (46р-08) ТЕРракт 01-2015 за янв. 15 г. )
НР(0,85*80=68%) = 3639,3 руб.
СП(0,8*50=40%) = 2140,76 руб.
42 | 62-26-4 | Окраска перхлорвиниловыми красками по подготовленной поверхности фасадов простых за 2 раза с земли и лесов, 100 м2 окрашиваемой поверхности | 1.18 | 1096.29 | 126.06 | 98.61 | 0 | 8086.85 | 3351.36 | 498.02 | 0
Поправки : KЗ=22,53 ; KМ=4,12 ; KШ=4,28 ( 62-26-4 (46р-08) ТЕРракт 01-2015 за янв. 15 г. )
НР(0,85*80=68%) = 2278,92 руб.
СП(0,8*50=40%) = 1340,54 руб.
43 | 27-03-008-04 | Разборка покрытий и оснований асфальтобетонных ( входные ступени), 100 м3 конструкций | 0.0058 | 4676.5 | 1494.14 | 3182.36 | 464.51 | 356.02 | 195.25 | 160.77 | 60.7
Поправки : KЗ=22,53 ; KШ=8,71 ; KЗпШ=22,53 ( 27-03-008-04 (46-08) ТЕРакт 01-2015 за янв. 15 г. )
НР(0,85*142=121%) = 309,7 руб.
СП(0,8*95*0,85=65%) = 166,37 руб.
44 | 11-01-011-01 | Устройство стяжек цементных толщиной 20 мм, 100 м2 стяжки | 0.116 | 1485.02 | 313.71 | 44.24 | 14.73 | 1788.34 | 942.86 | 62.35 | 48.12
( К т/ч : Кз=1,15;Кмаш=1,25 )
Поправки : KЗ=22,53 ; KМ=5,99 ; KШ=9,72 ; KЗпШ=22,53 ( 11-01-011-01 (46-08) ТЕРакт 01-2015 за янв. 15 г. )
НР(0,85*123*0,9=94%) = 931,52 руб.
СП(0,8*75*0,85=51%) = 505,4 руб.
45 | 11-01-011-02 | На каждые 5 мм изменения толщины стяжки добавлять к объему к=6 до толщ. 50мм, 100 м2 стяжки | 0.696 | 291.32 | 3.97 | 7.72 | 2.44 | 1301.86 | 71.59 | 64.48 | 47.83
( К т/ч : Кз=1,15;Кмаш=1,25 )
Поправки : KЗ=22,53 ; KМ=5,99 ; KШ=9,6 ; KЗпШ=22,53 ( 11-01-011-02 (46-08) ТЕРакт 01-2015 за янв. 15 г. )
НР(0,85*123*0,9=94%) = 112,25 руб.
СП(0,8*75*0,85=51%) = 60,9 руб.
46 | 11-01-015-08 | Железнение цементных покрытий, 100 м2 покрытия | 0.116 | 135.16 | 102.71 | 7.24 | 1.07 | 342.67 | 308.7 | 7.36 | 3.5
( К т/ч : Кз=1,15;Кмаш=1,25 )
Поправки : KЗ=22,53 ; KМ=9,1 ; KШ=7,01 ; KЗпШ=22,53 ( 11-01-015-08 (46-08) ТЕРакт 01-2015 за янв. 15 г. )
НР(0,85*123*0,9=94%) = 293,47 руб.
СП(0,8*75*0,85=51%) = 159,22 руб.
47 | 46-02-009-02 | Отбивка штукатурки с поверхностей стен ( цоколь), 100 м2 | 0.1 | 178 | 178 | 0 | 0 | 401.03 | 401.03 | 0 | 0
Поправка : KЗ=22,53 ( 46-02-009-02 (46-08) ТЕРакт 01-2015 за янв. 15 г. )
НР(0,85*110*0,9=84%) = 336,87 руб.
СП(0,8*70*0,85=48%) = 192,49 руб.
48 | 61-28-1 | Устройство основания под штукатурку из металлической сетки по кирпичным и бетонным поверхностям, 100 м2 поверхности | 0.1 | 3938.41 | 636.48 | 11.5 | 0 | 3017.98 | 1433.99 | 7.87 | 0
Поправки : KЗ=22,53 ; KМ=4,79 ; KШ=6,84 ( 61-28-1 (46р-08) ТЕРракт 01-2015 за янв. 15 г. )
НР(0,85*79=67%) = 960,77 руб.
СП(0,8*42,5=34%) = 487,56 руб.
49 | 61-10-1 | Ремонт штукатурки гладких фасадов по камню и бетону с земли и лесов цементно-известковым раствором площадью отдельных мест до 5 м2 толщиной слоя до 20 мм, 100 м2 отремонтированной поверхности | 0.1 | 2905.5 | 1764.08 | 1.21 | 0 | 4542.93 | 3974.47 | 0.64 | 0
Поправки : KЗ=22,53 ; KМ=4,98 ; KШ=5,26 ( 61-10-1 (46р-08) ТЕРракт 01-2015 за янв. 15 г. )
НР(0,85*79=67%) = 2662,89 руб.
СП(0,8*50*0,85=34%) = 1351,32 руб.
50 | 61-10-2 | Ремонт штукатурки гладких фасадов по камню и бетону с земли и лесов на каждые следующие 10 мм толщины слоя добавлять к расценке 61-10-1, 100 м2 отремонтированной поверхности | 0.1 | 886.5 | 316.21 | 0.61 | 0 | 996.44 | 712.42 | 0.32 | 0
Поправки : KЗ=22,53 ; KМ=4,98 ; KШ=5,26 ( 61-10-2 (46р-08) ТЕРракт 01-2015 за янв. 15 г. )
НР(0,85*79=67%) = 477,32 руб.
СП(0,8*50*0,85=34%) = 242,22 руб.
51 | 15-04-006-04 | Покрытие поверхностей грунтовкой глубокого проникновения за 2 раза стен, 100 м2 покрытия | 0.1 | 159.42 | 157 | 2.06 | 0.12 | 409.27 | 406.78 | 1.89 | 0.34
( К т/ч : Кз=1,15;Кмаш=1,25 )
Поправки : KЗ=22,53 ; KМ=16,55 ; KШ=7,33 ; KЗпШ=22,53 ( 15-04-006-04 (46-08) ТЕРакт 01-2015 за янв. 15 г. )
НР(0,85*105*0,9=80%) = 325,7 руб.
СП(0,8*55*0,85=37%) = 150,63 руб.
52 | 101-3451 | Грунтовка акриловая ВД-АК-133, т | 0.002 | 12153.61 | 0 | 0 | 0 | 131.02 | 0 | 0 | 0
Поправка : KМ=5,39 ( 101-3451 (46-08) ТССЦакт 01-2015 за янв. 15 г. )
53 | 15-04-027-05 | Шпатлевка по штукатурке и сборным конструкциям стен, подготовленных под окраску цоколя, 100 м2 окрашиваемой поверхности | 0.1 | 519.44 | 114.02 | 2.93 | 0.12 | 407.93 | 295.42 | 2.63 | 0.34
( К т/ч : Кз=1,15;Кмаш=1,25 )
Поправки : KЗ=22,53 ; KМ=2,73 ; KШ=7,19 ; KЗпШ=22,53 ( 15-04-027-05 (46-08) ТЕРакт 01-2015 за янв. 15 г. )
НР(0,85*105*0,9=80%) = 236,61 руб.
СП(0,8*55*0,85=37%) = 109,43 руб.
54 | 15-04-012-02 | Окраска цоколя фасадной краской ( финколор), цоколь, 100 м2 окрашиваемой поверхности | 0.1 | 2842 | 126.53 | 10.94 | 0 | 1527.11 | 327.83 | 9.29 | 0
( К т/ч : Кз=1,15;Кмаш=1,25 )
Поправки : KЗ=22,53 ; KМ=4,4 ; KШ=6,79 ( 15-04-012-02 (46-08) ТЕРакт 01-2015 за янв. 15 г. )
НР(0,85*105*0,9=80%) = 262,26 руб.
СП(0,8*55*0,85=37%) = 121,3 руб.
55 | 62-29-2 | Окраска масляными составами ранее окрашенных больших металлических поверхностей (кроме крыш) за два раза, двери в подъезд, 100 м2 окрашиваемой поверхности | 0.1 | 568.11 | 163.61 | 0.87 | 0 | 481.82 | 368.61 | 0.6 | 0
Поправки : KЗ=22,53 ; KМ=2,79 ; KШ=6,86 ( 62-29-2 (46р-08) ТЕРракт 01-2015 за янв. 15 г. )
НР(0,85*80=68%) = 250,65 руб.
СП(0,8*50=40%) = 147,44 руб.
|  | Итого по разделу 2 | [5 empty] | 1615923.03 | 937702.62 | 17601.85 | 4194.21
|  | Накладные расходы | [5 empty] | 737786.21
|  | Сметная прибыль | [5 empty] | 369277.1
|  | Всего с НР и СП | [5 empty] | 2722986.34
3. РАЗДЕЛ. Электромонтажные работы
56 | 67-4-3 | Демонтаж светильников с лампами накаливания, 100 шт. | 0.36 | 50.24 | 49.3 | 0.94 | 0.35 | 403.23 | 399.86 | 3.37 | 2.84
Поправки : KЗ=22,53 ; KШ=9,96 ; KЗпШ=22,53 ( 67-4-3 (46р-08) ТЕРракт 01-2015 за янв. 15 г. )
НР(0,85*85=72%) = 289,94 руб.
СП(0,8*65=52%) = 209,4 руб.
57 | 67-9-1 | Смена выключателей, 100 шт. | 0.04 | 870.59 | 218.59 | 0 | 0 | 316.96 | 196.99 | 0 | 0
Поправки : KЗ=22,53 ; KМ=4,6 ( 67-9-1 (46р-08) ТЕРракт 01-2015 за янв. 15 г. )
НР(0,85*85=72%) = 141,83 руб.
СП(0,8*65=52%) = 102,43 руб.
58 | 08-02-369-04 | Светильник, устанавливаемый вне зданий «Шар венчающий», 1 шт. | 4 | 132.54 | 13.44 | 69.05 | 6.35 | 3519.22 | 1211.21 | 1483.19 | 572.26
Поправки : KЗ=22,53 ; KМ=4,12 ; KШ=5,37 ; KЗпШ=22,53 ( 08-02-369-04 (Фм-09) ФЕРм(Н-09) 01-2015 за янв. 15 г. )
НР(0,85*95=81%) = 1444,61 руб.
СП(0,8*65=52%) = 927,4 руб.
59 | Цена поставщика | Светильник уличный " Шар венчающий", шт | 4 | 650 | 0 | 0 | 0 | 2779.4 | 0 | 0 | 0
( К т/ч : Кмат=1,069 )
Поправка : KМ=1
60 | 08-03-594-02 | Светильник отдельно устанавливаемый на штырях с количеством ламп в светильнике 2, 100 шт. | 0.36 | 5723.35 | 1150.72 | 1968.76 | 527.89 | 18978.99 | 9333.26 | 4358.83 | 4281.61
Поправки : KЗ=22,53 ; KМ=5,64 ; KШ=6,15 ; KЗпШ=22,53 ( 08-03-594-02 (Фм-09) ФЕРм(Н-09) 01-2015 за янв. 15 г. )
НР(0,85*95=81%) = 11028,04 руб.
СП(0,8*65=52%) = 7079,73 руб.
61 | 509-1494 | Светильники с люминесцентными лампами встраиваемыми ARS 2х18, шт. | 36 | 208.72 | 0 | 0 | 0 | 28853.45 | 0 | 0 | 0
Поправка : KМ=3,84 ( 509-1494 (46-08) ТССЦакт 01-2015 за янв. 15 г. )
|  | Итого по разделу 3 | [5 empty] | 54851.25 | 11141.32 | 5845.39 | 4856.71
|  | Накладные расходы | [5 empty] | 12904.42
|  | Сметная прибыль | [5 empty] | 8318.96
|  | Всего с НР и СП | [5 empty] | 76074.63
4. РАЗДЕЛ. Разные работы
62 | Тех. часть п.9.1 Расчетных индексов | Погрузка мусора вручную в автомобили-самосвалы с выгрузкой, т | 32 | 7.6 | 7.6 | 0 | 0 | 5479.3 | 5479.3 | 0 | 0
Поправка : KЗ=22,53
НР(100%) = 5479,3 руб.
СП(60%) = 3287,58 руб.
63 | Тех. часть п.9.1 Расчетных индексов | Перевозка мусора на расстояние 30 км, т | 32 | 35.54 | 0 | 35.54 | 0 | 6482.5 | 0 | 6482.5 | 0
Поправка : KШ=5,7
|  | Итого по разделу 4 | [5 empty] | 11961.8 | 5479.3 | 6482.5 | 0
|  | Накладные расходы | [5 empty] | 5479.3
|  | Сметная прибыль | [5 empty] | 3287.58
|  | Всего с НР и СП | [5 empty] | 20728.68
|  | Итого по смете | [5 empty] | 2937119.85 | 1001266.29 | 37938.29 | 12072.3
|  | В том числе накладные расходы | [5 empty] | 794057.84
|  | В том числе сметная прибыль | [5 empty] | 405374.33
|  | Налог на добавленную стоимость 18% | [5 empty] | 528681.57
|  | Итого по смете | [5 empty] | 3465801.42

## Ф12.1
ПК "СТАСУС" № 253-7055
Форма № 12.1
Наименование стройки - Московская обл., г. Домодедово, ул. 25 лет Октября, д. 12
Смета № 000.01.01
|  | На работы : | Капитальный ремонт подъездов
|  | Наименование объекта : | Московская обл., г. Домодедово, ул. 25 лет Октября, д. 12
Основание : |  | Основание |  |  |  | Сметная стоимость- |  |  | 3 465 801,42 | руб.
[6 empty] | Нормативная трудоёмкость - |  |  | 7 629,47 | чел-ч
ГУ " Мособлгосэкспертиза" январь месяц 2015 г ресурсной поправки на позицию | [5 empty] | Сметная заработная плата - |  |  | 1 013 338,59 | руб.
| Шифр и |  | Количество |  | На единицу измерения, руб. |  |  |  | Всего, руб.
№ | номер | Наименование работ и затрат, единица измерения | единиц по
п/п | позиции, |  | проектным | Сметная | в том числе |  |  | Сметная | в том числе
| норматива |  | данным | стоимость | зарплата | эксп. машин | материалы | стоимость | зарплата | эксп. машин | материалы
1 | 2 | 3 | 4 | 5 | 6 | 7 | 8 | 9 | 10 | 11 | 12
1. РАЗДЕЛ. Демонтажные работы
1 | 56-1-1 | Демонтаж оконных коробок в каменных стенах с отбивкой штукатурки в откосах, 100 коробок | 0.32 | 1145.54 | 1051.72 | 93.82 | 0 | 7928.94 | 7582.48 | 346.46 | 0
Поправки : KЗ=22,53 ; KШ=11,54 ; KЗпШ=22,53 ( 56-1-1 (46р-08) ТЕРракт 01-2015 за янв. 15 г. )
НР(0,85*82=70%) = 5422,3 руб.
СП(0,8*62=50%) = 3873,07 руб.
2 | 56-2-2 | Снятие оконных переплетов остекленных, 100 м2 оконных переплетов | 0.912 | 398.87 | 369.8 | 29.07 | 0 | 7862.47 | 7598.41 | 264.06 | 0
Поправки : KЗ=22,53 ; KШ=9,96 ; KЗпШ=22,53 ( 56-2-2 (46р-08) ТЕРракт 01-2015 за янв. 15 г. )
НР(0,85*82=70%) = 5474,08 руб.
СП(0,8*62=50%) = 3910,06 руб.
3 | 56-9-1 | Демонтаж дверных коробок в каменных стенах с отбивкой штукатурки в откосах ( мусоросборник), 100 коробок | 0.04 | 1634.97 | 1437.99 | 196.98 | 0 | 1390.63 | 1295.92 | 94.71 | 0
Поправки : KЗ=22,53 ; KШ=12,02 ; KЗпШ=22,53 ( 56-9-1 (46р-08) ТЕРракт 01-2015 за янв. 15 г. )
НР(0,85*82=70%) = 932,34 руб.
СП(0,8*62=50%) = 665,96 руб.
4 | 56-10-1 | Снятие дверных полотен, 100 м2 дверных полотен | 0.1161 | 288.06 | 288.06 | 0 | 0 | 753.49 | 753.49 | 0 | 0
Поправка : KЗ=22,53 ( 56-10-1 (46р-08) ТЕРракт 01-2015 за янв. 15 г. )
НР(0,85*82=70%) = 527,44 руб.
СП(0,8*62=50%) = 376,75 руб.
5 | 56-11-1 | Снятие наличников, 100 м наличников | 0.2 | 33.43 | 33.43 | 0 | 0 | 150.64 | 150.64 | 0 | 0
Поправка : KЗ=22,53 ( 56-11-1 (46р-08) ТЕРракт 01-2015 за янв. 15 г. )
НР(0,85*82=70%) = 105,45 руб.
СП(0,8*62=50%) = 75,32 руб.
6 | 57-2-3 | Разборка покрытий полов из керамических плиток, 100 м2 покрытия | 0.4 | 641 | 595.99 | 45.01 | 0 | 5550.38 | 5371.06 | 179.32 | 0
Поправки : KЗ=22,53 ; KШ=9,96 ; KЗпШ=22,53 ( 57-2-3 (46р-08) ТЕРракт 01-2015 за янв. 15 г. )
НР(0,85*80=68%) = 3754,66 руб.
СП(0,8*68=54%) = 2981,64 руб.
7 | 57-2-4 | Разборка покрытий полов цементных, 100 м2 покрытия | 0.4 | 1957.51 | 948.54 | 1008.97 | 0 | 13350.94 | 8548.24 | 4802.7 | 0
Поправки : KЗ=22,53 ; KШ=11,9 ; KЗпШ=22,53 ( 57-2-4 (46р-08) ТЕРракт 01-2015 за янв. 15 г. )
НР(0,85*80=68%) = 7124,17 руб.
СП(0,8*68=54%) = 5657,43 руб.
8 | 10-01-059-01 | Установка столов, шкафов под мойки, холодильных шкафов, почтоых ящиков с к-0,8 ( демонтаж), 100 шт. изделий | 1.44 | 697.67 | 482.16 | 215.51 | 0 | 17964.11 | 15642.81 | 2321.3 | 0
Поправки : KЗ=22,53 ; KШ=7,48 ; KЗпШ=22,53 ( 10-01-059-01 (46-08) ТЕРакт 01-2015 за янв. 15 г. )
НР(0,85*118*0,9=90%) = 14547,47 руб.
СП(0,8*63*0,85=43%) = 6950,46 руб.
|  | Итого по разделу 1 | [5 empty] | 54951.6 | 46943.05 | 8008.55 | 0
|  | Накладные расходы | [5 empty] | 37887.91
|  | Сметная прибыль | [5 empty] | 24490.69
|  | Всего с НР и СП | [5 empty] | 117330.2
2. РАЗДЕЛ. Общестроительные работы
9 | 10-01-034-06 | Установка в жилых и общественных зданиях оконных блоков из ПВХ профилей поворотных (откидных, поворотно-откидных) с площадью проема более 2 м2 двухстворчатых, 100 м2 проемов | 0.912 | 265803.97 | 1273.59 | 409.22 | 264121.16 | 356514.89 | 30094.25 | 3643.45 | 322777.19
( К т/ч : Кз=1,15;Кмаш=1,25 )
Поправки : KЗ=22,53 ; KМ=1,34 ; KШ=7,81 ; KЗпШ=22,53 ( 10-01-034-06 (46-08) ТЕРакт 01-2015 за янв. 15 г. )
НР(0,85*118*0,9=90%) = 27261,89 руб.
СП(0,8*63*0,85=43%) = 13025,13 руб.
10 | 61-20-1 | Ремонт штукатурки наружных прямолинейных откосов по камню и бетону цементно-известковым раствором с земли и лесов ( 31,36м2-внутренние откосы и 18,82м2 - наружние откосы), 100 м2 отремонтированной поверхности | 0.5018 | 5286.27 | 3004.39 | 2.31 | 2279.57 | 39668.95 | 33966.29 | 6.1 | 5696.56
Поправки : KЗ=22,53 ; KМ=4,98 ; KШ=5,26 ( 61-20-1 (46р-08) ТЕРракт 01-2015 за янв. 15 г. )
НР(0,85*79=67%) = 22757,41 руб.
СП(0,8*50=40%) = 13586,52 руб.
11 | 15-04-005-03 | Окраска поливинилацетатными водоэмульсионными составами улучшенная по штукатурке оконных откосов, 100 м2 окрашиваемой поверхности | 0.5018 | 1654.11 | 384.81 | 13.7 | 1255.6 | 6808.48 | 5003.06 | 60.15 | 1745.27
( К т/ч : Кз=1,15;Кмаш=1,25 )
Поправки : KЗ=22,53 ; KМ=2,77 ; KШ=7 ; KЗпШ=22,53 ( 15-04-005-03 (46-08) ТЕРакт 01-2015 за янв. 15 г. )
НР(0,85*105*0,9=80%) = 4005,05 руб.
СП(0,8*55*0,85=37%) = 1852,33 руб.
12 | 11-01-011-01 | Устройство стяжек цементных толщиной 20 мм, 100 м2 стяжки | 1.2 | 1485.02 | 313.71 | 44.24 | 1127.07 | 18500.08 | 9753.68 | 645.02 | 8101.38
( К т/ч : Кз=1,15;Кмаш=1,25 )
Поправки : KЗ=22,53 ; KМ=5,99 ; KШ=9,72 ; KЗпШ=22,53 ( 11-01-011-01 (46-08) ТЕРакт 01-2015 за янв. 15 г. )
НР(0,85*123*0,9=94%) = 9636,39 руб.
СП(0,8*75*0,85=51%) = 5228,25 руб.
13 | 11-01-011-02 | На каждые 5 мм изменения толщины стяжки добавлять к объему к=6 до толщ. 50мм, 100 м2 стяжки | 7.2 | 291.32 | 3.97 | 7.72 | 279.63 | 13467.49 | 740.6 | 667.01 | 12059.88
( К т/ч : Кз=1,15;Кмаш=1,25 )
Поправки : KЗ=22,53 ; KМ=5,99 ; KШ=9,6 ; KЗпШ=22,53 ( 11-01-011-02 (46-08) ТЕРакт 01-2015 за янв. 15 г. )
НР(0,85*123*0,9=94%) = 1161,24 руб.
СП(0,8*75*0,85=51%) = 630,03 руб.
14 | 11-01-027-02 | Устройство покрытий на цементном растворе из плиток керамических для полов многоцветных, 100 м2 покрытия | 1.2 | 8991 | 1046.88 | 132.27 | 7811.85 | 69091.63 | 32548.96 | 1670.57 | 34872.1
( К т/ч : Кз=1,15;Кмаш=1,25 )
Поправки : KЗ=22,53 ; KМ=3,72 ; KШ=8,42 ; KЗпШ=22,53 ( 11-01-027-02 (46-08) ТЕРакт 01-2015 за янв. 15 г. )
НР(0,85*123*0,9=94%) = 31558,57 руб.
СП(0,8*75*0,85=51%) = 17122,2 руб.
15 | 09-06-001-01 | Монтаж конструкций металлической двери, 1 т конструкций | 0.48 | 931.53 | 763.35 | 131.61 | 36.57 | 10110.2 | 9493.45 | 523.54 | 93.21
( К т/ч : Кз=1,15;Кмаш=1,25 )
Поправки : KЗ=22,53 ; KМ=5,31 ; KШ=6,63 ; KЗпШ=22,53 ( 09-06-001-01 (46-08) ТЕРакт 01-2015 за янв. 15 г. )
НР(0,85*90*0,9=69%) = 6612,23 руб.
СП(0,8*85*0,85=58%) = 5558,11 руб.
16 | Цена поставщика | Дверь противопожарная металлическая размером 1350х2150мм, шт | 4 | 9500 | 0 | 0 | 9500 | 40622 | 0 | 0 | 40622
( К т/ч : Кмат=1,069 )
Поправка : KМ=1
17 | 61-4-7 | Ремонт штукатурки потолков по камню и бетону цементно-известковым раствором, площадью отдельных мест до 1 м2 толщиной слоя до 20 мм, 100 м2 отремонтированной поверхности | 0.7452 | 3823.41 | 2603.72 | 22.51 | 1197.18 | 48324.7 | 43714.78 | 167.07 | 4442.85
Поправки : KЗ=22,53 ; KМ=4,98 ; KШ=9,96 ; KЗпШ=22,53 ( 61-4-7 (46р-08) ТЕРракт 01-2015 за янв. 15 г. )
НР(0,85*79=67%) = 29382,83 руб.
СП(0,8*50=40%) = 17541,99 руб.
18 | 15-04-027-06 | Шпатлевка по штукатурке и сборным конструкциям потолков, подготовленных под окраску, 100 м2 окрашиваемой поверхности | 7.452 | 571.91 | 156.92 | 3.8 | 411.19 | 39037.57 | 30297.74 | 252.03 | 8487.8
( К т/ч : Кз=1,15;Кмаш=1,25 )
Поправки : KЗ=22,53 ; KМ=2,77 ; KШ=7,12 ; KЗпШ=22,53 ( 15-04-027-06 (46-08) ТЕРакт 01-2015 за янв. 15 г. )
НР(0,85*105*0,9=80%) = 24258,34 руб.
СП(0,8*55*0,85=37%) = 11219,48 руб.
19 | 15-04-006-02 | Покрытие поверхностей грунтовкой глубокого проникновения за 2 раза потолков, 100 м2 покрытия | 7.452 | 195.88 | 192.59 | 2.93 | 0.36 | 37425.45 | 37184.81 | 196.24 | 44.4
( К т/ч : Кз=1,15;Кмаш=1,25 )
Поправки : KЗ=22,53 ; KМ=16,55 ; KШ=7,19 ; KЗпШ=22,53 ( 15-04-006-02 (46-08) ТЕРакт 01-2015 за янв. 15 г. )
НР(0,85*105*0,9=80%) = 29767,99 руб.
СП(0,8*55*0,85=37%) = 13767,7 руб.
20 | 101-6511 | Грунтовка водно-дисперсионная "БИРСС Бетон-контакт" Расход: 0,2кг/м2, т | 0.14904 | 19272.01 | 0 | 0 | 19272.01 | 10340.28 | 0 | 0 | 10340.28
Поправка : KМ=3,6 ( 101-6511 (46-08) ТССЦакт 01-2015 за янв. 15 г. )
21 | 15-04-005-04 | Окраска поливинилацетатными водоэмульсионными составами улучшенная по штукатурке потолков, 100 м2 окрашиваемой поверхности | 7.452 | 1863.71 | 483.48 | 14.57 | 1365.66 | 122487.85 | 93349.16 | 948.68 | 28190.01
( К т/ч : Кз=1,15;Кмаш=1,25 )
Поправки : KЗ=22,53 ; KМ=2,77 ; KШ=6,99 ; KЗпШ=22,53 ( 15-04-005-04 (46-08) ТЕРакт 01-2015 за янв. 15 г. )
НР(0,85*105*0,9=80%) = 74717,94 руб.
СП(0,8*55*0,85=37%) = 34557,05 руб.
22 | 101-1712 | Шпатлевка клеевая, т | -0.40986 | 4294.02 | 0 | 0 | 4294.02 | -4118.28 | 0 | 0 | -4118.28
Поправка : KМ=2,34 ( 101-1712 (46-08) ТССЦакт 01-2015 за янв. 15 г. )
23 | 61-2-7 | Ремонт штукатурки внутренних стен по камню и бетону цементно-известковым раствором, площадью отдельных мест до 1 м2 толщиной слоя до 20 мм, 100 м2 отремонтированной поверхности | 2.2776 | 3184.33 | 2023.18 | 20.94 | 1140.21 | 117225.91 | 103818.12 | 475.02 | 12932.77
Поправки : KЗ=22,53 ; KМ=4,98 ; KШ=9,96 ; KЗпШ=22,53 ( 61-2-7 (46р-08) ТЕРракт 01-2015 за янв. 15 г. )
НР(0,85*79=67%) = 69825,28 руб.
СП(0,8*50=40%) = 41686,73 руб.
24 | 15-04-027-05 | Шпатлевка по штукатурке и сборным конструкциям стен, подготовленных под окраску, 100 м2 окрашиваемой поверхности | 22.776 | 519.44 | 114.02 | 2.93 | 402.49 | 92910.88 | 67284.89 | 599.77 | 25026.22
( К т/ч : Кз=1,15;Кмаш=1,25 )
Поправки : KЗ=22,53 ; KМ=2,73 ; KШ=7,19 ; KЗпШ=22,53 ( 15-04-027-05 (46-08) ТЕРакт 01-2015 за янв. 15 г. )
НР(0,85*105*0,9=80%) = 53889,49 руб.
СП(0,8*55*0,85=37%) = 24923,89 руб.
25 | 15-04-006-04 | Покрытие поверхностей грунтовкой глубокого проникновения за 2 раза стен, 100 м2 покрытия | 22.776 | 159.42 | 157 | 2.06 | 0.36 | 93213.61 | 92648.02 | 429.89 | 135.7
( К т/ч : Кз=1,15;Кмаш=1,25 )
Поправки : KЗ=22,53 ; KМ=16,55 ; KШ=7,33 ; KЗпШ=22,53 ( 15-04-006-04 (46-08) ТЕРакт 01-2015 за янв. 15 г. )
НР(0,85*105*0,9=80%) = 74179,99 руб.
СП(0,8*55*0,85=37%) = 34308,25 руб.
26 | 101-6511 | Грунтовка водно-дисперсионная "БИРСС Бетон-контакт" Расход: 0,2кг/м2, т | 0.45552 | 19272.01 | 0 | 0 | 19272.01 | 31603.63 | 0 | 0 | 31603.63
Поправка : KМ=3,6 ( 101-6511 (46-08) ТССЦакт 01-2015 за янв. 15 г. )
27 | 15-04-005-03 | Окраска поливинилацетатными водоэмульсионными составами улучшенная по штукатурке стен, 100 м2 окрашиваемой поверхности | 6.5074 | 1654.11 | 384.81 | 13.7 | 1255.6 | 88293.2 | 64880.31 | 780.07 | 22632.82
( К т/ч : Кз=1,15;Кмаш=1,25 )
Поправки : KЗ=22,53 ; KМ=2,77 ; KШ=7 ; KЗпШ=22,53 ( 15-04-005-03 (46-08) ТЕРакт 01-2015 за янв. 15 г. )
НР(0,85*105*0,9=80%) = 51937,97 руб.
СП(0,8*55*0,85=37%) = 24021,31 руб.
28 | 101-1712 | Шпатлевка клеевая, т | -0.33188 | 4294.02 | 0 | 0 | 4294.02 | -3334.71 | 0 | 0 | -3334.71
Поправка : KМ=2,34 ( 101-1712 (46-08) ТССЦакт 01-2015 за янв. 15 г. )
29 | 15-04-025-08 | Улучшенная окраска масляными составами по штукатурке стен, 100 м2 окрашиваемой поверхности | 16.2686 | 1460.03 | 462.66 | 9.9 | 987.47 | 238828.57 | 195016.41 | 1401.21 | 42410.95
( К т/ч : Кз=1,15;Кмаш=1,25 )
Поправки : KЗ=22,53 ; KМ=2,64 ; KШ=6,96 ; KЗпШ=22,53 ( 15-04-025-08 (46-08) ТЕРакт 01-2015 за янв. 15 г. )
НР(0,85*105*0,9=80%) = 156057,11 руб.
СП(0,8*55*0,85=37%) = 72176,41 руб.
30 | 101-1823 | Грунтовка масляная готовая к применению, т | -0.122 | 25764 | 0 | 0 | 25764 | -4840.54 | 0 | 0 | -4840.54
Поправка : KМ=1,54 ( 101-1823 (46-08) ТССЦакт 01-2015 за янв. 15 г. )
31 | 101-1667 | Шпатлевка масляно-клеевая, т | -0.8297 | 2898.5 | 0 | 0 | 2898.5 | -10557.45 | 0 | 0 | -10557.45
Поправка : KМ=4,39 ( 101-1667 (46-08) ТССЦакт 01-2015 за янв. 15 г. )
32 | 62-18-3 | Окраска масляными составами торцов лестничных маршей и ступеней, 100 м2 окрашиваемой поверхности | 0.95 | 807.19 | 355.72 | 8.36 | 443.11 | 8860.22 | 7613.65 | 63.69 | 1182.88
Поправки : KЗ=22,53 ; KМ=2,81 ; KШ=8,02 ; KЗпШ=22,53 ( 62-18-3 (46р-08) ТЕРракт 01-2015 за янв. 15 г. )
НР(0,85*80=68%) = 5194,17 руб.
СП(0,8*50=40%) = 3055,39 руб.
33 | 62-35-2 | Окраска масляными составами ранее окрашенных металлических решеток и оград без рельефа за 2 раза, 100 м2 окрашиваемой поверхности | 0.84 | 1030.83 | 697.51 | 0.87 | 332.45 | 14068.44 | 13200.52 | 5.01 | 862.91
Поправки : KЗ=22,53 ; KМ=3,09 ; KШ=6,86 ( 62-35-2 (46р-08) ТЕРракт 01-2015 за янв. 15 г. )
НР(0,85*80=68%) = 8976,35 руб.
СП(0,8*50=40%) = 5280,21 руб.
34 | 62-33-2 | Окраска масляными составами ранее окрашенных поверхностей радиаторов и ребристых труб отопления за 2 раза, 100 м2 окрашиваемой поверхности | 0.08 | 1092.7 | 576.32 | 0.87 | 515.51 | 1142.75 | 1038.76 | 0.48 | 103.51
Поправки : KЗ=22,53 ; KМ=2,51 ; KШ=6,86 ( 62-33-2 (46р-08) ТЕРракт 01-2015 за янв. 15 г. )
НР(0,85*80=68%) = 706,36 руб.
СП(0,8*50=40%) = 415,5 руб.
35 | 59-4-3 | Разборка поручней поливинилхлоридных, 100 м поручня | 2.3 | 27.45 | 27.45 | 0 | 0 | 1422.43 | 1422.43 | 0 | 0
Поправка : KЗ=22,53 ( 59-4-3 (46р-08) ТЕРракт 01-2015 за янв. 15 г. )
НР(0,85*76=65%) = 924,58 руб.
СП(0,8*60=48%) = 682,77 руб.
36 | 101-0825 | Поручень поливинилхлоридный, м | 230 | 18.9 | 0 | 0 | 18.9 | 10824.03 | 0 | 0 | 10824.03
Поправка : KМ=2,49 ( 101-0825 (46-08) ТССЦакт 01-2015 за янв. 15 г. )
37 | 10-01-059-01 | Установка столов, шкафов под мойки, холодильных шкафов и др. ( почтовые ящики), без стоимости материалов, 100 шт. изделий | 1.44 | 872.09 | 602.7 | 269.39 | 0 | 26113.61 | 22486.54 | 3627.07 | 0
( К т/ч : Кз=1,15;Кмаш=1,25 )
Поправки : KЗ=22,53 ; KШ=7,48 ; KЗпШ=22,53 ( 10-01-059-01 (46-08) ТЕРакт 01-2015 за янв. 15 г. )
НР(0,85*118*0,9=90%) = 20970,41 руб.
СП(0,8*63*0,85=43%) = 10019,2 руб.
38 | Цена поставщика | Ящик почтовый ПЯ-6 с замком 6-ти секц, шт | 24 | 1610 | 0 | 0 | 1610 | 41306.16 | 0 | 0 | 41306.16
( К т/ч : Кмат=1,069 )
Поправка : KМ=1
39 | 68-23-2 | Ремонт металлических ограждений средний, 1 м2 | 12 | 94.51 | 85.14 | 6.32 | 3.05 | 23696.86 | 23018.45 | 479.31 | 199.1
Поправки : KЗ=22,53 ; KМ=5,44 ; KШ=6,32 ( 68-23-2 (46р-08) ТЕРракт 01-2015 за янв. 15 г. )
НР(0,85*104=88%) = 20256,24 руб.
СП(0,8*60=48%) = 11048,86 руб.
40 | 62-25-1 | Огрунтовка ранее окрашенных фасадов под окраску перхлорвиниловыми красками простых с земли и лесов ( козырек и фасад), 100 м2 обработанной поверхности | 1.18 | 372.39 | 37.07 | 26.49 | 308.83 | 2703.49 | 985.52 | 129.1 | 1588.87
Поправки : KЗ=22,53 ; KМ=4,36 ; KШ=4,13 ( 62-25-1 (46р-08) ТЕРракт 01-2015 за янв. 15 г. )
НР(0,85*80=68%) = 670,15 руб.
СП(0,8*50=40%) = 394,21 руб.
41 | 62-25-7 | Шпатлевка ранее окрашенных фасадов под окраску перхлорвиниловыми красками простых с земли и лесов, 100 м2 обработанной поверхности | 1.18 | 1051.07 | 201.31 | 1.91 | 847.85 | 10369.38 | 5351.91 | 15.15 | 5002.32
Поправки : KЗ=22,53 ; KМ=5 ; KШ=6,72 ( 62-25-7 (46р-08) ТЕРракт 01-2015 за янв. 15 г. )
НР(0,85*80=68%) = 3639,3 руб.
СП(0,8*50=40%) = 2140,76 руб.
42 | 62-26-4 | Окраска перхлорвиниловыми красками по подготовленной поверхности фасадов простых за 2 раза с земли и лесов, 100 м2 окрашиваемой поверхности | 1.18 | 1096.29 | 126.06 | 98.61 | 871.62 | 8086.85 | 3351.36 | 498.02 | 4237.47
Поправки : KЗ=22,53 ; KМ=4,12 ; KШ=4,28 ( 62-26-4 (46р-08) ТЕРракт 01-2015 за янв. 15 г. )
НР(0,85*80=68%) = 2278,92 руб.
СП(0,8*50=40%) = 1340,54 руб.
43 | 27-03-008-04 | Разборка покрытий и оснований асфальтобетонных ( входные ступени), 100 м3 конструкций | 0.0058 | 4676.5 | 1494.14 | 3182.36 | 0 | 356.02 | 195.25 | 160.77 | 0
Поправки : KЗ=22,53 ; KШ=8,71 ; KЗпШ=22,53 ( 27-03-008-04 (46-08) ТЕРакт 01-2015 за янв. 15 г. )
НР(0,85*142=121%) = 309,7 руб.
СП(0,8*95*0,85=65%) = 166,37 руб.
44 | 11-01-011-01 | Устройство стяжек цементных толщиной 20 мм, 100 м2 стяжки | 0.116 | 1485.02 | 313.71 | 44.24 | 1127.07 | 1788.34 | 942.86 | 62.35 | 783.13
( К т/ч : Кз=1,15;Кмаш=1,25 )
Поправки : KЗ=22,53 ; KМ=5,99 ; KШ=9,72 ; KЗпШ=22,53 ( 11-01-011-01 (46-08) ТЕРакт 01-2015 за янв. 15 г. )
НР(0,85*123*0,9=94%) = 931,52 руб.
СП(0,8*75*0,85=51%) = 505,4 руб.
45 | 11-01-011-02 | На каждые 5 мм изменения толщины стяжки добавлять к объему к=6 до толщ. 50мм, 100 м2 стяжки | 0.696 | 291.32 | 3.97 | 7.72 | 279.63 | 1301.86 | 71.59 | 64.48 | 1165.79
( К т/ч : Кз=1,15;Кмаш=1,25 )
Поправки : KЗ=22,53 ; KМ=5,99 ; KШ=9,6 ; KЗпШ=22,53 ( 11-01-011-02 (46-08) ТЕРакт 01-2015 за янв. 15 г. )
НР(0,85*123*0,9=94%) = 112,25 руб.
СП(0,8*75*0,85=51%) = 60,9 руб.
46 | 11-01-015-08 | Железнение цементных покрытий, 100 м2 покрытия | 0.116 | 135.16 | 102.71 | 7.24 | 25.21 | 342.67 | 308.7 | 7.36 | 26.61
( К т/ч : Кз=1,15;Кмаш=1,25 )
Поправки : KЗ=22,53 ; KМ=9,1 ; KШ=7,01 ; KЗпШ=22,53 ( 11-01-015-08 (46-08) ТЕРакт 01-2015 за янв. 15 г. )
НР(0,85*123*0,9=94%) = 293,47 руб.
СП(0,8*75*0,85=51%) = 159,22 руб.
47 | 46-02-009-02 | Отбивка штукатурки с поверхностей стен ( цоколь), 100 м2 | 0.1 | 178 | 178 | 0 | 0 | 401.03 | 401.03 | 0 | 0
Поправка : KЗ=22,53 ( 46-02-009-02 (46-08) ТЕРакт 01-2015 за янв. 15 г. )
НР(0,85*110*0,9=84%) = 336,87 руб.
СП(0,8*70*0,85=48%) = 192,49 руб.
48 | 61-28-1 | Устройство основания под штукатурку из металлической сетки по кирпичным и бетонным поверхностям, 100 м2 поверхности | 0.1 | 3938.41 | 636.48 | 11.5 | 3290.43 | 3017.98 | 1433.99 | 7.87 | 1576.12
Поправки : KЗ=22,53 ; KМ=4,79 ; KШ=6,84 ( 61-28-1 (46р-08) ТЕРракт 01-2015 за янв. 15 г. )
НР(0,85*79=67%) = 960,77 руб.
СП(0,8*42,5=34%) = 487,56 руб.
49 | 61-10-1 | Ремонт штукатурки гладких фасадов по камню и бетону с земли и лесов цементно-известковым раствором площадью отдельных мест до 5 м2 толщиной слоя до 20 мм, 100 м2 отремонтированной поверхности | 0.1 | 2905.5 | 1764.08 | 1.21 | 1140.21 | 4542.93 | 3974.47 | 0.64 | 567.82
Поправки : KЗ=22,53 ; KМ=4,98 ; KШ=5,26 ( 61-10-1 (46р-08) ТЕРракт 01-2015 за янв. 15 г. )
НР(0,85*79=67%) = 2662,89 руб.
СП(0,8*50*0,85=34%) = 1351,32 руб.
50 | 61-10-2 | Ремонт штукатурки гладких фасадов по камню и бетону с земли и лесов на каждые следующие 10 мм толщины слоя добавлять к расценке 61-10-1, 100 м2 отремонтированной поверхности | 0.1 | 886.5 | 316.21 | 0.61 | 569.68 | 996.44 | 712.42 | 0.32 | 283.7
Поправки : KЗ=22,53 ; KМ=4,98 ; KШ=5,26 ( 61-10-2 (46р-08) ТЕРракт 01-2015 за янв. 15 г. )
НР(0,85*79=67%) = 477,32 руб.
СП(0,8*50*0,85=34%) = 242,22 руб.
51 | 15-04-006-04 | Покрытие поверхностей грунтовкой глубокого проникновения за 2 раза стен, 100 м2 покрытия | 0.1 | 159.42 | 157 | 2.06 | 0.36 | 409.27 | 406.78 | 1.89 | 0.6
( К т/ч : Кз=1,15;Кмаш=1,25 )
Поправки : KЗ=22,53 ; KМ=16,55 ; KШ=7,33 ; KЗпШ=22,53 ( 15-04-006-04 (46-08) ТЕРакт 01-2015 за янв. 15 г. )
НР(0,85*105*0,9=80%) = 325,7 руб.
СП(0,8*55*0,85=37%) = 150,63 руб.
52 | 101-3451 | Грунтовка акриловая ВД-АК-133, т | 0.002 | 12153.61 | 0 | 0 | 12153.61 | 131.02 | 0 | 0 | 131.02
Поправка : KМ=5,39 ( 101-3451 (46-08) ТССЦакт 01-2015 за янв. 15 г. )
53 | 15-04-027-05 | Шпатлевка по штукатурке и сборным конструкциям стен, подготовленных под окраску цоколя, 100 м2 окрашиваемой поверхности | 0.1 | 519.44 | 114.02 | 2.93 | 402.49 | 407.93 | 295.42 | 2.63 | 109.88
( К т/ч : Кз=1,15;Кмаш=1,25 )
Поправки : KЗ=22,53 ; KМ=2,73 ; KШ=7,19 ; KЗпШ=22,53 ( 15-04-027-05 (46-08) ТЕРакт 01-2015 за янв. 15 г. )
НР(0,85*105*0,9=80%) = 236,61 руб.
СП(0,8*55*0,85=37%) = 109,43 руб.
54 | 15-04-012-02 | Окраска цоколя фасадной краской ( финколор), цоколь, 100 м2 окрашиваемой поверхности | 0.1 | 2842 | 126.53 | 10.94 | 2704.53 | 1527.11 | 327.83 | 9.29 | 1189.99
( К т/ч : Кз=1,15;Кмаш=1,25 )
Поправки : KЗ=22,53 ; KМ=4,4 ; KШ=6,79 ( 15-04-012-02 (46-08) ТЕРакт 01-2015 за янв. 15 г. )
НР(0,85*105*0,9=80%) = 262,26 руб.
СП(0,8*55*0,85=37%) = 121,3 руб.
55 | 62-29-2 | Окраска масляными составами ранее окрашенных больших металлических поверхностей (кроме крыш) за два раза, двери в подъезд, 100 м2 окрашиваемой поверхности | 0.1 | 568.11 | 163.61 | 0.87 | 403.63 | 481.82 | 368.61 | 0.6 | 112.61
Поправки : KЗ=22,53 ; KМ=2,79 ; KШ=6,86 ( 62-29-2 (46р-08) ТЕРракт 01-2015 за янв. 15 г. )
НР(0,85*80=68%) = 250,65 руб.
СП(0,8*50=40%) = 147,44 руб.
|  | Итого по разделу 2 | [5 empty] | 1615923.03 | 937702.62 | 17601.85 | 660618.56
|  | Накладные расходы | [5 empty] | 737786.21
|  | Сметная прибыль | [5 empty] | 369277.1
|  | Всего с НР и СП | [5 empty] | 2722986.34
3. РАЗДЕЛ. Электромонтажные работы
56 | 67-4-3 | Демонтаж светильников с лампами накаливания, 100 шт. | 0.36 | 50.24 | 49.3 | 0.94 | 0 | 403.23 | 399.86 | 3.37 | 0
Поправки : KЗ=22,53 ; KШ=9,96 ; KЗпШ=22,53 ( 67-4-3 (46р-08) ТЕРракт 01-2015 за янв. 15 г. )
НР(0,85*85=72%) = 289,94 руб.
СП(0,8*65=52%) = 209,4 руб.
57 | 67-9-1 | Смена выключателей, 100 шт. | 0.04 | 870.59 | 218.59 | 0 | 652 | 316.96 | 196.99 | 0 | 119.97
Поправки : KЗ=22,53 ; KМ=4,6 ( 67-9-1 (46р-08) ТЕРракт 01-2015 за янв. 15 г. )
НР(0,85*85=72%) = 141,83 руб.
СП(0,8*65=52%) = 102,43 руб.
58 | 08-02-369-04 | Светильник, устанавливаемый вне зданий «Шар венчающий», 1 шт. | 4 | 132.54 | 13.44 | 69.05 | 50.05 | 3519.22 | 1211.21 | 1483.19 | 824.82
Поправки : KЗ=22,53 ; KМ=4,12 ; KШ=5,37 ; KЗпШ=22,53 ( 08-02-369-04 (Фм-09) ФЕРм(Н-09) 01-2015 за янв. 15 г. )
НР(0,85*95=81%) = 1444,61 руб.
СП(0,8*65=52%) = 927,4 руб.
59 | Цена поставщика | Светильник уличный " Шар венчающий", шт | 4 | 650 | 0 | 0 | 650 | 2779.4 | 0 | 0 | 2779.4
( К т/ч : Кмат=1,069 )
Поправка : KМ=1
60 | 08-03-594-02 | Светильник отдельно устанавливаемый на штырях с количеством ламп в светильнике 2, 100 шт. | 0.36 | 5723.35 | 1150.72 | 1968.76 | 2603.87 | 18978.99 | 9333.26 | 4358.83 | 5286.9
Поправки : KЗ=22,53 ; KМ=5,64 ; KШ=6,15 ; KЗпШ=22,53 ( 08-03-594-02 (Фм-09) ФЕРм(Н-09) 01-2015 за янв. 15 г. )
НР(0,85*95=81%) = 11028,04 руб.
СП(0,8*65=52%) = 7079,73 руб.
61 | 509-1494 | Светильники с люминесцентными лампами встраиваемыми ARS 2х18, шт. | 36 | 208.72 | 0 | 0 | 208.72 | 28853.45 | 0 | 0 | 28853.45
Поправка : KМ=3,84 ( 509-1494 (46-08) ТССЦакт 01-2015 за янв. 15 г. )
|  | Итого по разделу 3 | [5 empty] | 54851.25 | 11141.32 | 5845.39 | 37864.54
|  | Накладные расходы | [5 empty] | 12904.42
|  | Сметная прибыль | [5 empty] | 8318.96
|  | Всего с НР и СП | [5 empty] | 76074.63
4. РАЗДЕЛ. Разные работы
62 | Тех. часть п.9.1 Расчетных индексов | Погрузка мусора вручную в автомобили-самосвалы с выгрузкой, т | 32 | 7.6 | 7.6 | 0 | 0 | 5479.3 | 5479.3 | 0 | 0
Поправка : KЗ=22,53
НР(100%) = 5479,3 руб.
СП(60%) = 3287,58 руб.
63 | Тех. часть п.9.1 Расчетных индексов | Перевозка мусора на расстояние 30 км, т | 32 | 35.54 | 0 | 35.54 | 0 | 6482.5 | 0 | 6482.5 | 0
Поправка : KШ=5,7
|  | Итого по разделу 4 | [5 empty] | 11961.8 | 5479.3 | 6482.5 | 0
|  | Накладные расходы | [5 empty] | 5479.3
|  | Сметная прибыль | [5 empty] | 3287.58
|  | Всего с НР и СП | [5 empty] | 20728.68
|  | Итого по смете | [5 empty] | 2937119.85 | 1001266.29 | 37938.29 | 698483.1
|  | В том числе накладные расходы | [5 empty] | 794057.84
|  | В том числе сметная прибыль | [5 empty] | 405374.33
|  | Налог на добавленную стоимость 18% | [5 empty] | 528681.57
|  | Итого по смете | [5 empty] | 3465801.42

## Ф15-Лукойл
ПК "СТАСУС" № 253-7055 | [13 empty] | Утверждаю:
ЖСПК " Маяк"
И.О.председателя, Панюшкина В.В.
Смета № 000.01.01
| Объект: | Московская обл., г. Домодедово, ул. 25 лет Октября, д. 12
NN |  |  |  | Кол-во | Затраты труда |  | Эксплуатация механизмов |  |  | Стоимость материалов
п/п | Обоснование | Наименование работ | Ед. изм. |  | рабочих строителей |  | кол-во | стоим. |  | кол-во | кол-во | стоим. |  | Всего
|  |  |  | объем | на един. | всего | на един. | м/часа | всего | на един. | всего | за един. | всего
1 | 2 | 3 | 4 | 5 | 6 | 7 | 8 | 9 | 10 | 11 | 12 | 13 | 14 | 15
1. РАЗДЕЛ. Демонтажные работы
1 | 56-1-1 | Демонтаж оконных коробок в каменных стенах с отбивкой штукатурки в откосах | 100 коробок | 0.32
2 | 56-2-2 | Снятие оконных переплетов остекленных | 100 м2 оконных переплетов | 0.912
3 | 56-9-1 | Демонтаж дверных коробок в каменных стенах с отбивкой штукатурки в откосах ( мусоросборник) | 100 коробок | 0.04
4 | 56-10-1 | Снятие дверных полотен | 100 м2 дверных полотен | 0.1161
5 | 56-11-1 | Снятие наличников | 100 м наличников | 0.2
6 | 57-2-3 | Разборка покрытий полов из керамических плиток | 100 м2 покрытия | 0.4
7 | 57-2-4 | Разборка покрытий полов цементных | 100 м2 покрытия | 0.4
8 | 10-01-059-01 | Установка столов, шкафов под мойки, холодильных шкафов, почтоых ящиков с к-0,8 ( демонтаж) | 100 шт. изделий | 1.44
|  | Итого по разделу 1 |  |  |  | 0 |  |  | 0 |  |  |  | 0 | 0
2. РАЗДЕЛ. Общестроительные работы
9 | 10-01-034-06 | Установка в жилых и общественных зданиях оконных блоков из ПВХ профилей поворотных (откидных, поворотно-откидных) с площадью проема более 2 м2 двухстворчатых | 100 м2 проемов | 0.912
10 | 61-20-1 | Ремонт штукатурки наружных прямолинейных откосов по камню и бетону цементно-известковым раствором с земли и лесов ( 31,36м2-внутренние откосы и 18,82м2 - наружние откосы) | 100 м2 отремонтированной поверхности | 0.5018
11 | 15-04-005-03 | Окраска поливинилацетатными водоэмульсионными составами улучшенная по штукатурке оконных откосов | 100 м2 окрашиваемой поверхности | 0.5018
12 | 11-01-011-01 | Устройство стяжек цементных толщиной 20 мм | 100 м2 стяжки | 1.2
13 | 11-01-011-02 | На каждые 5 мм изменения толщины стяжки добавлять к объему к=6 до толщ. 50мм | 100 м2 стяжки | 7.2
14 | 11-01-027-02 | Устройство покрытий на цементном растворе из плиток керамических для полов многоцветных | 100 м2 покрытия | 1.2
15 | 09-06-001-01 | Монтаж конструкций металлической двери | 1 т конструкций | 0.48
16 | Цена поставщика | Дверь противопожарная металлическая размером 1350х2150мм | шт | 4
17 | 61-4-7 | Ремонт штукатурки потолков по камню и бетону цементно-известковым раствором, площадью отдельных мест до 1 м2 толщиной слоя до 20 мм | 100 м2 отремонтированной поверхности | 0.7452
18 | 15-04-027-06 | Шпатлевка по штукатурке и сборным конструкциям потолков, подготовленных под окраску | 100 м2 окрашиваемой поверхности | 7.452
19 | 15-04-006-02 | Покрытие поверхностей грунтовкой глубокого проникновения за 2 раза потолков | 100 м2 покрытия | 7.452
20 | 101-6511 | Грунтовка водно-дисперсионная "БИРСС Бетон-контакт" Расход: 0,2кг/м2 | т | 0.14904
21 | 15-04-005-04 | Окраска поливинилацетатными водоэмульсионными составами улучшенная по штукатурке потолков | 100 м2 окрашиваемой поверхности | 7.452
22 | 101-1712 | Шпатлевка клеевая | т | -0.40986
23 | 61-2-7 | Ремонт штукатурки внутренних стен по камню и бетону цементно-известковым раствором, площадью отдельных мест до 1 м2 толщиной слоя до 20 мм | 100 м2 отремонтированной поверхности | 2.2776
24 | 15-04-027-05 | Шпатлевка по штукатурке и сборным конструкциям стен, подготовленных под окраску | 100 м2 окрашиваемой поверхности | 22.776
25 | 15-04-006-04 | Покрытие поверхностей грунтовкой глубокого проникновения за 2 раза стен | 100 м2 покрытия | 22.776
26 | 101-6511 | Грунтовка водно-дисперсионная "БИРСС Бетон-контакт" Расход: 0,2кг/м2 | т | 0.45552
27 | 15-04-005-03 | Окраска поливинилацетатными водоэмульсионными составами улучшенная по штукатурке стен | 100 м2 окрашиваемой поверхности | 6.5074
28 | 101-1712 | Шпатлевка клеевая | т | -0.33188
29 | 15-04-025-08 | Улучшенная окраска масляными составами по штукатурке стен | 100 м2 окрашиваемой поверхности | 16.2686
30 | 101-1823 | Грунтовка масляная готовая к применению | т | -0.122
31 | 101-1667 | Шпатлевка масляно-клеевая | т | -0.8297
32 | 62-18-3 | Окраска масляными составами торцов лестничных маршей и ступеней | 100 м2 окрашиваемой поверхности | 0.95
33 | 62-35-2 | Окраска масляными составами ранее окрашенных металлических решеток и оград без рельефа за 2 раза | 100 м2 окрашиваемой поверхности | 0.84
34 | 62-33-2 | Окраска масляными составами ранее окрашенных поверхностей радиаторов и ребристых труб отопления за 2 раза | 100 м2 окрашиваемой поверхности | 0.08
35 | 59-4-3 | Разборка поручней поливинилхлоридных | 100 м поручня | 2.3
36 | 101-0825 | Поручень поливинилхлоридный | м | 230
37 | 10-01-059-01 | Установка столов, шкафов под мойки, холодильных шкафов и др. ( почтовые ящики), без стоимости материалов | 100 шт. изделий | 1.44
38 | Цена поставщика | Ящик почтовый ПЯ-6 с замком 6-ти секц | шт | 24
39 | 68-23-2 | Ремонт металлических ограждений средний | 1 м2 | 12
40 | 62-25-1 | Огрунтовка ранее окрашенных фасадов под окраску перхлорвиниловыми красками простых с земли и лесов ( козырек и фасад) | 100 м2 обработанной поверхности | 1.18
41 | 62-25-7 | Шпатлевка ранее окрашенных фасадов под окраску перхлорвиниловыми красками простых с земли и лесов | 100 м2 обработанной поверхности | 1.18
42 | 62-26-4 | Окраска перхлорвиниловыми красками по подготовленной поверхности фасадов простых за 2 раза с земли и лесов | 100 м2 окрашиваемой поверхности | 1.18
43 | 27-03-008-04 | Разборка покрытий и оснований асфальтобетонных ( входные ступени) | 100 м3 конструкций | 0.0058
44 | 11-01-011-01 | Устройство стяжек цементных толщиной 20 мм | 100 м2 стяжки | 0.116
45 | 11-01-011-02 | На каждые 5 мм изменения толщины стяжки добавлять к объему к=6 до толщ. 50мм | 100 м2 стяжки | 0.696
46 | 11-01-015-08 | Железнение цементных покрытий | 100 м2 покрытия | 0.116
47 | 46-02-009-02 | Отбивка штукатурки с поверхностей стен ( цоколь) | 100 м2 | 0.1
48 | 61-28-1 | Устройство основания под штукатурку из металлической сетки по кирпичным и бетонным поверхностям | 100 м2 поверхности | 0.1
49 | 61-10-1 | Ремонт штукатурки гладких фасадов по камню и бетону с земли и лесов цементно-известковым раствором площадью отдельных мест до 5 м2 толщиной слоя до 20 мм | 100 м2 отремонтированной поверхности | 0.1
50 | 61-10-2 | Ремонт штукатурки гладких фасадов по камню и бетону с земли и лесов на каждые следующие 10 мм толщины слоя добавлять к расценке 61-10-1 | 100 м2 отремонтированной поверхности | 0.1
51 | 15-04-006-04 | Покрытие поверхностей грунтовкой глубокого проникновения за 2 раза стен | 100 м2 покрытия | 0.1
52 | 101-3451 | Грунтовка акриловая ВД-АК-133 | т | 0.002
53 | 15-04-027-05 | Шпатлевка по штукатурке и сборным конструкциям стен, подготовленных под окраску цоколя | 100 м2 окрашиваемой поверхности | 0.1
54 | 15-04-012-02 | Окраска цоколя фасадной краской ( финколор), цоколь | 100 м2 окрашиваемой поверхности | 0.1
55 | 62-29-2 | Окраска масляными составами ранее окрашенных больших металлических поверхностей (кроме крыш) за два раза, двери в подъезд | 100 м2 окрашиваемой поверхности | 0.1
|  | Итого по разделу 2 |  |  |  | 0 |  |  | 0 |  |  |  | 0 | 0
3. РАЗДЕЛ. Электромонтажные работы
56 | 67-4-3 | Демонтаж светильников с лампами накаливания | 100 шт. | 0.36
57 | 67-9-1 | Смена выключателей | 100 шт. | 0.04
58 | 08-02-369-04 | Светильник, устанавливаемый вне зданий «Шар венчающий» | 1 шт. | 4
59 | Цена поставщика | Светильник уличный " Шар венчающий" | шт | 4
60 | 08-03-594-02 | Светильник отдельно устанавливаемый на штырях с количеством ламп в светильнике 2 | 100 шт. | 0.36
61 | 509-1494 | Светильники с люминесцентными лампами встраиваемыми ARS 2х18 | шт. | 36
|  | Итого по разделу 3 |  |  |  | 0 |  |  | 0 |  |  |  | 0 | 0
4. РАЗДЕЛ. Разные работы
62 | Тех. часть п.9.1 Расчетных индексов | Погрузка мусора вручную в автомобили-самосвалы с выгрузкой | т | 32
63 | Тех. часть п.9.1 Расчетных индексов | Перевозка мусора на расстояние 30 км | т | 32
|  | Итого по разделу 4 |  |  |  | 0 |  |  | 0 |  |  |  | 0 | 0
|  | Итого по смете |  |  |  | 0 |  |  | 0 |  |  |  | 0 | 0

## Ф15-Лукойл2
ПК "СТАСУС" № 253-7055 | [15 empty] | Утверждаю:
ЖСПК " Маяк"
И.О.председателя, Панюшкина В.В.
Смета № 000.01.01
| Объект: | Московская обл., г. Домодедово, ул. 25 лет Октября, д. 12
NN |  |  |  | Кол-во | Затраты труда |  | Затраты труда |  | Эксплуатация механизмов |  |  | Стоимость материалов
п/п | Обоснование | Наименование работ | Ед. изм. |  | рабочих строителей |  | машинистов |  | кол-во | стоим. |  | кол-во | кол-во | стоим. |  | Всего
|  |  |  | объем | на един. | всего | на един. | всего | на един. | м/часа | всего | на един. | всего | за един. | всего
1 | 2 | 3 | 4 | 5 | 6 | 7 | 8 | 9 | 10 | 11 | 12 | 13 | 14 | 15 | 16 | 17
1. РАЗДЕЛ. Демонтажные работы
1 | 56-1-1 | Демонтаж оконных коробок в каменных стенах с отбивкой штукатурки в откосах | 100 коробок | 0.32
2 | 56-2-2 | Снятие оконных переплетов остекленных | 100 м2 оконных переплетов | 0.912
3 | 56-9-1 | Демонтаж дверных коробок в каменных стенах с отбивкой штукатурки в откосах ( мусоросборник) | 100 коробок | 0.04
4 | 56-10-1 | Снятие дверных полотен | 100 м2 дверных полотен | 0.1161
5 | 56-11-1 | Снятие наличников | 100 м наличников | 0.2
6 | 57-2-3 | Разборка покрытий полов из керамических плиток | 100 м2 покрытия | 0.4
7 | 57-2-4 | Разборка покрытий полов цементных | 100 м2 покрытия | 0.4
8 | 10-01-059-01 | Установка столов, шкафов под мойки, холодильных шкафов, почтоых ящиков с к-0,8 ( демонтаж) | 100 шт. изделий | 1.44
|  | Итого по разделу 1 |  |  |  | 0 |  | 0 |  |  | 0 |  |  |  | 0 | 0
2. РАЗДЕЛ. Общестроительные работы
9 | 10-01-034-06 | Установка в жилых и общественных зданиях оконных блоков из ПВХ профилей поворотных (откидных, поворотно-откидных) с площадью проема более 2 м2 двухстворчатых | 100 м2 проемов | 0.912
10 | 61-20-1 | Ремонт штукатурки наружных прямолинейных откосов по камню и бетону цементно-известковым раствором с земли и лесов ( 31,36м2-внутренние откосы и 18,82м2 - наружние откосы) | 100 м2 отремонтированной поверхности | 0.5018
11 | 15-04-005-03 | Окраска поливинилацетатными водоэмульсионными составами улучшенная по штукатурке оконных откосов | 100 м2 окрашиваемой поверхности | 0.5018
12 | 11-01-011-01 | Устройство стяжек цементных толщиной 20 мм | 100 м2 стяжки | 1.2
13 | 11-01-011-02 | На каждые 5 мм изменения толщины стяжки добавлять к объему к=6 до толщ. 50мм | 100 м2 стяжки | 7.2
14 | 11-01-027-02 | Устройство покрытий на цементном растворе из плиток керамических для полов многоцветных | 100 м2 покрытия | 1.2
15 | 09-06-001-01 | Монтаж конструкций металлической двери | 1 т конструкций | 0.48
16 | Цена поставщика | Дверь противопожарная металлическая размером 1350х2150мм | шт | 4
17 | 61-4-7 | Ремонт штукатурки потолков по камню и бетону цементно-известковым раствором, площадью отдельных мест до 1 м2 толщиной слоя до 20 мм | 100 м2 отремонтированной поверхности | 0.7452
18 | 15-04-027-06 | Шпатлевка по штукатурке и сборным конструкциям потолков, подготовленных под окраску | 100 м2 окрашиваемой поверхности | 7.452
19 | 15-04-006-02 | Покрытие поверхностей грунтовкой глубокого проникновения за 2 раза потолков | 100 м2 покрытия | 7.452
20 | 101-6511 | Грунтовка водно-дисперсионная "БИРСС Бетон-контакт" Расход: 0,2кг/м2 | т | 0.14904
21 | 15-04-005-04 | Окраска поливинилацетатными водоэмульсионными составами улучшенная по штукатурке потолков | 100 м2 окрашиваемой поверхности | 7.452
22 | 101-1712 | Шпатлевка клеевая | т | -0.40986
23 | 61-2-7 | Ремонт штукатурки внутренних стен по камню и бетону цементно-известковым раствором, площадью отдельных мест до 1 м2 толщиной слоя до 20 мм | 100 м2 отремонтированной поверхности | 2.2776
24 | 15-04-027-05 | Шпатлевка по штукатурке и сборным конструкциям стен, подготовленных под окраску | 100 м2 окрашиваемой поверхности | 22.776
25 | 15-04-006-04 | Покрытие поверхностей грунтовкой глубокого проникновения за 2 раза стен | 100 м2 покрытия | 22.776
26 | 101-6511 | Грунтовка водно-дисперсионная "БИРСС Бетон-контакт" Расход: 0,2кг/м2 | т | 0.45552
27 | 15-04-005-03 | Окраска поливинилацетатными водоэмульсионными составами улучшенная по штукатурке стен | 100 м2 окрашиваемой поверхности | 6.5074
28 | 101-1712 | Шпатлевка клеевая | т | -0.33188
29 | 15-04-025-08 | Улучшенная окраска масляными составами по штукатурке стен | 100 м2 окрашиваемой поверхности | 16.2686
30 | 101-1823 | Грунтовка масляная готовая к применению | т | -0.122
31 | 101-1667 | Шпатлевка масляно-клеевая | т | -0.8297
32 | 62-18-3 | Окраска масляными составами торцов лестничных маршей и ступеней | 100 м2 окрашиваемой поверхности | 0.95
33 | 62-35-2 | Окраска масляными составами ранее окрашенных металлических решеток и оград без рельефа за 2 раза | 100 м2 окрашиваемой поверхности | 0.84
34 | 62-33-2 | Окраска масляными составами ранее окрашенных поверхностей радиаторов и ребристых труб отопления за 2 раза | 100 м2 окрашиваемой поверхности | 0.08
35 | 59-4-3 | Разборка поручней поливинилхлоридных | 100 м поручня | 2.3
36 | 101-0825 | Поручень поливинилхлоридный | м | 230
37 | 10-01-059-01 | Установка столов, шкафов под мойки, холодильных шкафов и др. ( почтовые ящики), без стоимости материалов | 100 шт. изделий | 1.44
38 | Цена поставщика | Ящик почтовый ПЯ-6 с замком 6-ти секц | шт | 24
39 | 68-23-2 | Ремонт металлических ограждений средний | 1 м2 | 12
40 | 62-25-1 | Огрунтовка ранее окрашенных фасадов под окраску перхлорвиниловыми красками простых с земли и лесов ( козырек и фасад) | 100 м2 обработанной поверхности | 1.18
41 | 62-25-7 | Шпатлевка ранее окрашенных фасадов под окраску перхлорвиниловыми красками простых с земли и лесов | 100 м2 обработанной поверхности | 1.18
42 | 62-26-4 | Окраска перхлорвиниловыми красками по подготовленной поверхности фасадов простых за 2 раза с земли и лесов | 100 м2 окрашиваемой поверхности | 1.18
43 | 27-03-008-04 | Разборка покрытий и оснований асфальтобетонных ( входные ступени) | 100 м3 конструкций | 0.0058
44 | 11-01-011-01 | Устройство стяжек цементных толщиной 20 мм | 100 м2 стяжки | 0.116
45 | 11-01-011-02 | На каждые 5 мм изменения толщины стяжки добавлять к объему к=6 до толщ. 50мм | 100 м2 стяжки | 0.696
46 | 11-01-015-08 | Железнение цементных покрытий | 100 м2 покрытия | 0.116
47 | 46-02-009-02 | Отбивка штукатурки с поверхностей стен ( цоколь) | 100 м2 | 0.1
48 | 61-28-1 | Устройство основания под штукатурку из металлической сетки по кирпичным и бетонным поверхностям | 100 м2 поверхности | 0.1
49 | 61-10-1 | Ремонт штукатурки гладких фасадов по камню и бетону с земли и лесов цементно-известковым раствором площадью отдельных мест до 5 м2 толщиной слоя до 20 мм | 100 м2 отремонтированной поверхности | 0.1
50 | 61-10-2 | Ремонт штукатурки гладких фасадов по камню и бетону с земли и лесов на каждые следующие 10 мм толщины слоя добавлять к расценке 61-10-1 | 100 м2 отремонтированной поверхности | 0.1
51 | 15-04-006-04 | Покрытие поверхностей грунтовкой глубокого проникновения за 2 раза стен | 100 м2 покрытия | 0.1
52 | 101-3451 | Грунтовка акриловая ВД-АК-133 | т | 0.002
53 | 15-04-027-05 | Шпатлевка по штукатурке и сборным конструкциям стен, подготовленных под окраску цоколя | 100 м2 окрашиваемой поверхности | 0.1
54 | 15-04-012-02 | Окраска цоколя фасадной краской ( финколор), цоколь | 100 м2 окрашиваемой поверхности | 0.1
55 | 62-29-2 | Окраска масляными составами ранее окрашенных больших металлических поверхностей (кроме крыш) за два раза, двери в подъезд | 100 м2 окрашиваемой поверхности | 0.1
|  | Итого по разделу 2 |  |  |  | 0 |  | 0 |  |  | 0 |  |  |  | 0 | 0
3. РАЗДЕЛ. Электромонтажные работы
56 | 67-4-3 | Демонтаж светильников с лампами накаливания | 100 шт. | 0.36
57 | 67-9-1 | Смена выключателей | 100 шт. | 0.04
58 | 08-02-369-04 | Светильник, устанавливаемый вне зданий «Шар венчающий» | 1 шт. | 4
59 | Цена поставщика | Светильник уличный " Шар венчающий" | шт | 4
60 | 08-03-594-02 | Светильник отдельно устанавливаемый на штырях с количеством ламп в светильнике 2 | 100 шт. | 0.36
61 | 509-1494 | Светильники с люминесцентными лампами встраиваемыми ARS 2х18 | шт. | 36
|  | Итого по разделу 3 |  |  |  | 0 |  | 0 |  |  | 0 |  |  |  | 0 | 0
4. РАЗДЕЛ. Разные работы
62 | Тех. часть п.9.1 Расчетных индексов | Погрузка мусора вручную в автомобили-самосвалы с выгрузкой | т | 32
63 | Тех. часть п.9.1 Расчетных индексов | Перевозка мусора на расстояние 30 км | т | 32
|  | Итого по разделу 4 |  |  |  | 0 |  | 0 |  |  | 0 |  |  |  | 0 | 0
|  | Итого по смете |  |  |  | 0 |  | 0 |  |  | 0 |  |  |  | 0 | 0

## Ф15
ПК "СТАСУС" № 253-7055 | [13 empty] | Утверждаю:
ЖСПК " Маяк"
И.О.председателя, Панюшкина В.В.
Смета № 000.01.01
| Объект: | Московская обл., г. Домодедово, ул. 25 лет Октября, д. 12
NN |  |  |  | Кол-во | Затраты труда |  | Эксплуатация механизмов |  |  | Стоимость материалов
п/п | Обоснование | Наименование работ | Ед. изм. |  | рабочих строителей |  | кол-во | стоим. |  | кол-во | кол-во | стоим. |  | Всего
|  |  |  | объем | на един. | всего | на един. | м/часа | всего | на един. | всего | за един. | всего
1 | 2 | 3 | 4 | 5 | 6 | 7 | 8 | 9 | 10 | 11 | 12 | 13 | 14 | 15
1. РАЗДЕЛ. Демонтажные работы
1 | 56-1-1 | Демонтаж оконных коробок в каменных стенах с отбивкой штукатурки в откосах | 100 коробок | 0.32 | 23695.25 | 7582.48 |  |  | 346.46 |  |  |  | 0 | 7928.94
2 | 56-2-2 | Снятие оконных переплетов остекленных | 100 м2 оконных переплетов | 0.912 | 8331.5899 | 7598.41 |  |  | 264.06 |  |  |  | 0 | 7862.47
3 | 56-9-1 | Демонтаж дверных коробок в каменных стенах с отбивкой штукатурки в откосах ( мусоросборник) | 100 коробок | 0.04 | 32398 | 1295.92 |  |  | 94.71 |  |  |  | 0 | 1390.63
4 | 56-10-1 | Снятие дверных полотен | 100 м2 дверных полотен | 0.1161 | 6490.0086 | 753.49 |  |  | 0 |  |  |  | 0 | 753.49
5 | 56-11-1 | Снятие наличников | 100 м наличников | 0.2 | 753.2 | 150.64 |  |  | 0 |  |  |  | 0 | 150.64
6 | 57-2-3 | Разборка покрытий полов из керамических плиток | 100 м2 покрытия | 0.4 | 13427.65 | 5371.06 |  |  | 179.32 |  |  |  | 0 | 5550.38
7 | 57-2-4 | Разборка покрытий полов цементных | 100 м2 покрытия | 0.4 | 21370.6 | 8548.24 |  |  | 4802.7 |  |  |  | 0 | 13350.94
8 | 10-01-059-01 | Установка столов, шкафов под мойки, холодильных шкафов, почтоых ящиков с к-0,8 ( демонтаж) | 100 шт. изделий | 1.44 | 10863.0625 | 15642.81 |  |  | 2321.3 |  |  |  | 0 | 17964.11
|  | Итого по разделу 1 |  |  |  | 46943.05 |  |  | 8008.55 |  |  |  | 0 | 54951.6
|  | Накладные расходы | [11 empty] | 37887.91
|  | Сметная прибыль | [11 empty] | 24490.69
|  | Всего с НР и СП | [11 empty] | 117330.2
2. РАЗДЕЛ. Общестроительные работы
9 | 10-01-034-06 | Установка в жилых и общественных зданиях оконных блоков из ПВХ профилей поворотных (откидных, поворотно-откидных) с площадью проема более 2 м2 двухстворчатых | 100 м2 проемов | 0.912 | 32998.0811 | 30094.25 |  |  | 3643.45 |  |  |  | 322777.19 | 356514.89
10 | 61-20-1 | Ремонт штукатурки наружных прямолинейных откосов по камню и бетону цементно-известковым раствором с земли и лесов ( 31,36м2-внутренние откосы и 18,82м2 - наружние откосы) | 100 м2 отремонтированной поверхности | 0.5018 | 67688.9 | 33966.29 |  |  | 6.1 |  |  |  | 5696.56 | 39668.95
11 | 15-04-005-03 | Окраска поливинилацетатными водоэмульсионными составами улучшенная по штукатурке оконных откосов | 100 м2 окрашиваемой поверхности | 0.5018 | 9970.2272 | 5003.06 |  |  | 60.15 |  |  |  | 1745.27 | 6808.48
12 | 11-01-011-01 | Устройство стяжек цементных толщиной 20 мм | 100 м2 стяжки | 1.2 | 8128.0667 | 9753.68 |  |  | 645.02 |  |  |  | 8101.38 | 18500.08
13 | 11-01-011-02 | На каждые 5 мм изменения толщины стяжки добавлять к объему к=6 до толщ. 50мм | 100 м2 стяжки | 7.2 | 102.8611 | 740.6 |  |  | 667.01 |  |  |  | 12059.88 | 13467.49
14 | 11-01-027-02 | Устройство покрытий на цементном растворе из плиток керамических для полов многоцветных | 100 м2 покрытия | 1.2 | 27124.1333 | 32548.96 |  |  | 1670.57 |  |  |  | 34872.1 | 69091.63
15 | 09-06-001-01 | Монтаж конструкций металлической двери | 1 т конструкций | 0.48 | 19778.0208 | 9493.45 |  |  | 523.54 |  |  |  | 93.21 | 10110.2
16 | Цена поставщика | Дверь противопожарная металлическая размером 1350х2150мм | шт | 4 | 0 | 0 |  |  | 0 |  |  |  | 40622 | 40622
17 | 61-4-7 | Ремонт штукатурки потолков по камню и бетону цементно-известковым раствором, площадью отдельных мест до 1 м2 толщиной слоя до 20 мм | 100 м2 отремонтированной поверхности | 0.7452 | 58661.8089 | 43714.78 |  |  | 167.07 |  |  |  | 4442.85 | 48324.7
18 | 15-04-027-06 | Шпатлевка по штукатурке и сборным конструкциям потолков, подготовленных под окраску | 100 м2 окрашиваемой поверхности | 7.452 | 4065.7193 | 30297.74 |  |  | 252.03 |  |  |  | 8487.8 | 39037.57
19 | 15-04-006-02 | Покрытие поверхностей грунтовкой глубокого проникновения за 2 раза потолков | 100 м2 покрытия | 7.452 | 4989.9101 | 37184.81 |  |  | 196.24 |  |  |  | 44.4 | 37425.45
20 | 101-6511 | Грунтовка водно-дисперсионная "БИРСС Бетон-контакт" Расход: 0,2кг/м2 | т | 0.14904 | 0 | 0 |  |  | 0 |  |  |  | 10340.28 | 10340.28
21 | 15-04-005-04 | Окраска поливинилацетатными водоэмульсионными составами улучшенная по штукатурке потолков | 100 м2 окрашиваемой поверхности | 7.452 | 12526.7257 | 93349.16 |  |  | 948.68 |  |  |  | 28190.01 | 122487.85
22 | 101-1712 | Шпатлевка клеевая | т | -0.40986 | 0 | 0 |  |  | 0 |  |  |  | -4118.28 | -4118.28
23 | 61-2-7 | Ремонт штукатурки внутренних стен по камню и бетону цементно-известковым раствором, площадью отдельных мест до 1 м2 толщиной слоя до 20 мм | 100 м2 отремонтированной поверхности | 2.2776 | 45582.2445 | 103818.12 |  |  | 475.02 |  |  |  | 12932.77 | 117225.91
24 | 15-04-027-05 | Шпатлевка по штукатурке и сборным конструкциям стен, подготовленных под окраску | 100 м2 окрашиваемой поверхности | 22.776 | 2954.2014 | 67284.89 |  |  | 599.77 |  |  |  | 25026.22 | 92910.88
25 | 15-04-006-04 | Покрытие поверхностей грунтовкой глубокого проникновения за 2 раза стен | 100 м2 покрытия | 22.776 | 4067.7915 | 92648.02 |  |  | 429.89 |  |  |  | 135.7 | 93213.61
26 | 101-6511 | Грунтовка водно-дисперсионная "БИРСС Бетон-контакт" Расход: 0,2кг/м2 | т | 0.45552 | 0 | 0 |  |  | 0 |  |  |  | 31603.63 | 31603.63
27 | 15-04-005-03 | Окраска поливинилацетатными водоэмульсионными составами улучшенная по штукатурке стен | 100 м2 окрашиваемой поверхности | 6.5074 | 9970.2354 | 64880.31 |  |  | 780.07 |  |  |  | 22632.82 | 88293.2
28 | 101-1712 | Шпатлевка клеевая | т | -0.33188 | 0 | 0 |  |  | 0 |  |  |  | -3334.71 | -3334.71
29 | 15-04-025-08 | Улучшенная окраска масляными составами по штукатурке стен | 100 м2 окрашиваемой поверхности | 16.2686 | 11987.289 | 195016.41 |  |  | 1401.21 |  |  |  | 42410.95 | 238828.57
30 | 101-1823 | Грунтовка масляная готовая к применению | т | -0.122 | 0 | 0 |  |  | 0 |  |  |  | -4840.54 | -4840.54
31 | 101-1667 | Шпатлевка масляно-клеевая | т | -0.8297 | 0 | 0 |  |  | 0 |  |  |  | -10557.45 | -10557.45
32 | 62-18-3 | Окраска масляными составами торцов лестничных маршей и ступеней | 100 м2 окрашиваемой поверхности | 0.95 | 8014.3684 | 7613.65 |  |  | 63.69 |  |  |  | 1182.88 | 8860.22
33 | 62-35-2 | Окраска масляными составами ранее окрашенных металлических решеток и оград без рельефа за 2 раза | 100 м2 окрашиваемой поверхности | 0.84 | 15714.9048 | 13200.52 |  |  | 5.01 |  |  |  | 862.91 | 14068.44
34 | 62-33-2 | Окраска масляными составами ранее окрашенных поверхностей радиаторов и ребристых труб отопления за 2 раза | 100 м2 окрашиваемой поверхности | 0.08 | 12984.5 | 1038.76 |  |  | 0.48 |  |  |  | 103.51 | 1142.75
35 | 59-4-3 | Разборка поручней поливинилхлоридных | 100 м поручня | 2.3 | 618.4478 | 1422.43 |  |  | 0 |  |  |  | 0 | 1422.43
36 | 101-0825 | Поручень поливинилхлоридный | м | 230 | 0 | 0 |  |  | 0 |  |  |  | 10824.03 | 10824.03
37 | 10-01-059-01 | Установка столов, шкафов под мойки, холодильных шкафов и др. ( почтовые ящики), без стоимости материалов | 100 шт. изделий | 1.44 | 15615.6528 | 22486.54 |  |  | 3627.07 |  |  |  | 0 | 26113.61
38 | Цена поставщика | Ящик почтовый ПЯ-6 с замком 6-ти секц | шт | 24 | 0 | 0 |  |  | 0 |  |  |  | 41306.16 | 41306.16
39 | 68-23-2 | Ремонт металлических ограждений средний | 1 м2 | 12 | 1918.2042 | 23018.45 |  |  | 479.31 |  |  |  | 199.1 | 23696.86
40 | 62-25-1 | Огрунтовка ранее окрашенных фасадов под окраску перхлорвиниловыми красками простых с земли и лесов ( козырек и фасад) | 100 м2 обработанной поверхности | 1.18 | 835.1864 | 985.52 |  |  | 129.1 |  |  |  | 1588.87 | 2703.49
41 | 62-25-7 | Шпатлевка ранее окрашенных фасадов под окраску перхлорвиниловыми красками простых с земли и лесов | 100 м2 обработанной поверхности | 1.18 | 4535.5169 | 5351.91 |  |  | 15.15 |  |  |  | 5002.32 | 10369.38
42 | 62-26-4 | Окраска перхлорвиниловыми красками по подготовленной поверхности фасадов простых за 2 раза с земли и лесов | 100 м2 окрашиваемой поверхности | 1.18 | 2840.1356 | 3351.36 |  |  | 498.02 |  |  |  | 4237.47 | 8086.85
43 | 27-03-008-04 | Разборка покрытий и оснований асфальтобетонных ( входные ступени) | 100 м3 конструкций | 0.0058 | 33663.7931 | 195.25 |  |  | 160.77 |  |  |  | 0 | 356.02
44 | 11-01-011-01 | Устройство стяжек цементных толщиной 20 мм | 100 м2 стяжки | 0.116 | 8128.1034 | 942.86 |  |  | 62.35 |  |  |  | 783.13 | 1788.34
45 | 11-01-011-02 | На каждые 5 мм изменения толщины стяжки добавлять к объему к=6 до толщ. 50мм | 100 м2 стяжки | 0.696 | 102.8592 | 71.59 |  |  | 64.48 |  |  |  | 1165.79 | 1301.86
46 | 11-01-015-08 | Железнение цементных покрытий | 100 м2 покрытия | 0.116 | 2661.2069 | 308.7 |  |  | 7.36 |  |  |  | 26.61 | 342.67
47 | 46-02-009-02 | Отбивка штукатурки с поверхностей стен ( цоколь) | 100 м2 | 0.1 | 4010.3 | 401.03 |  |  | 0 |  |  |  | 0 | 401.03
48 | 61-28-1 | Устройство основания под штукатурку из металлической сетки по кирпичным и бетонным поверхностям | 100 м2 поверхности | 0.1 | 14339.9 | 1433.99 |  |  | 7.87 |  |  |  | 1576.12 | 3017.98
49 | 61-10-1 | Ремонт штукатурки гладких фасадов по камню и бетону с земли и лесов цементно-известковым раствором площадью отдельных мест до 5 м2 толщиной слоя до 20 мм | 100 м2 отремонтированной поверхности | 0.1 | 39744.7 | 3974.47 |  |  | 0.64 |  |  |  | 567.82 | 4542.93
50 | 61-10-2 | Ремонт штукатурки гладких фасадов по камню и бетону с земли и лесов на каждые следующие 10 мм толщины слоя добавлять к расценке 61-10-1 | 100 м2 отремонтированной поверхности | 0.1 | 7124.2 | 712.42 |  |  | 0.32 |  |  |  | 283.7 | 996.44
51 | 15-04-006-04 | Покрытие поверхностей грунтовкой глубокого проникновения за 2 раза стен | 100 м2 покрытия | 0.1 | 4067.8 | 406.78 |  |  | 1.89 |  |  |  | 0.6 | 409.27
52 | 101-3451 | Грунтовка акриловая ВД-АК-133 | т | 0.002 | 0 | 0 |  |  | 0 |  |  |  | 131.02 | 131.02
53 | 15-04-027-05 | Шпатлевка по штукатурке и сборным конструкциям стен, подготовленных под окраску цоколя | 100 м2 окрашиваемой поверхности | 0.1 | 2954.2 | 295.42 |  |  | 2.63 |  |  |  | 109.88 | 407.93
54 | 15-04-012-02 | Окраска цоколя фасадной краской ( финколор), цоколь | 100 м2 окрашиваемой поверхности | 0.1 | 3278.3 | 327.83 |  |  | 9.29 |  |  |  | 1189.99 | 1527.11
55 | 62-29-2 | Окраска масляными составами ранее окрашенных больших металлических поверхностей (кроме крыш) за два раза, двери в подъезд | 100 м2 окрашиваемой поверхности | 0.1 | 3686.1 | 368.61 |  |  | 0.6 |  |  |  | 112.61 | 481.82
|  | Итого по разделу 2 |  |  |  | 937702.62 |  |  | 17601.85 |  |  |  | 660618.56 | 1615923.03
|  | Накладные расходы | [11 empty] | 737786.21
|  | Сметная прибыль | [11 empty] | 369277.1
|  | Всего с НР и СП | [11 empty] | 2722986.34
3. РАЗДЕЛ. Электромонтажные работы
56 | 67-4-3 | Демонтаж светильников с лампами накаливания | 100 шт. | 0.36 | 1110.7222 | 399.86 |  |  | 3.37 |  |  |  | 0 | 403.23
57 | 67-9-1 | Смена выключателей | 100 шт. | 0.04 | 4924.75 | 196.99 |  |  | 0 |  |  |  | 119.97 | 316.96
58 | 08-02-369-04 | Светильник, устанавливаемый вне зданий «Шар венчающий» | 1 шт. | 4 | 302.8025 | 1211.21 |  |  | 1483.19 |  |  |  | 824.82 | 3519.22
59 | Цена поставщика | Светильник уличный " Шар венчающий" | шт | 4 | 0 | 0 |  |  | 0 |  |  |  | 2779.4 | 2779.4
60 | 08-03-594-02 | Светильник отдельно устанавливаемый на штырях с количеством ламп в светильнике 2 | 100 шт. | 0.36 | 25925.7222 | 9333.26 |  |  | 4358.83 |  |  |  | 5286.9 | 18978.99
61 | 509-1494 | Светильники с люминесцентными лампами встраиваемыми ARS 2х18 | шт. | 36 | 0 | 0 |  |  | 0 |  |  |  | 28853.45 | 28853.45
|  | Итого по разделу 3 |  |  |  | 11141.32 |  |  | 5845.39 |  |  |  | 37864.54 | 54851.25
|  | Накладные расходы | [11 empty] | 12904.42
|  | Сметная прибыль | [11 empty] | 8318.96
|  | Всего с НР и СП | [11 empty] | 76074.63
4. РАЗДЕЛ. Разные работы
62 | Тех. часть п.9.1 Расчетных индексов | Погрузка мусора вручную в автомобили-самосвалы с выгрузкой | т | 32 | 171.2281 | 5479.3 |  |  | 0 |  |  |  | 0 | 5479.3
63 | Тех. часть п.9.1 Расчетных индексов | Перевозка мусора на расстояние 30 км | т | 32 | 0 | 0 |  |  | 6482.5 |  |  |  | 0 | 6482.5
|  | Итого по разделу 4 |  |  |  | 5479.3 |  |  | 6482.5 |  |  |  | 0 | 11961.8
|  | Накладные расходы | [11 empty] | 5479.3
|  | Сметная прибыль | [11 empty] | 3287.58
|  | Всего с НР и СП | [11 empty] | 20728.68
|  | Итого по смете |  |  |  | 1001266.29 |  |  | 37938.29 |  |  |  | 698483.1 | 2937119.85
|  | В том числе накладные расходы | [11 empty] | 794057.84
|  | В том числе сметная прибыль | [11 empty] | 405374.33
|  | Налог на добавленную стоимость 18% | [11 empty] | 528681.57
|  | Итого по смете | [11 empty] | 3465801.42

## Ф8
ПК "СТАСУС" № 253-7055
Заказчик:: И.О.председателя, Панюшкина В.В. | [6 empty] | Утверждаю:
Подрядчик:: ФИО Подрядчика | [6 empty] | Смету в сумме: 3 465 801,42 руб.
Смета № 000.01.01
Московская обл., г. Домодедово, ул. 25 лет Октября, д. 12
/наименование объекта/
Капитальный ремонт подъездов
|  | /наименование сметы/ | Нормативная трудоемкость - |  |  |  | 7 629,47 чел-ч
| ГУ " Мособлгосэкспертиза" январь месяц 2015 г ресурсной поправки на позицию |  | Сметная заработная плата - |  |  |  | 1 013 338,59 руб.
№ | Шифр |  | Единица | Количество |  | Стоимость
п/п | единичной | Наименование работ | измерения
| расценки |  |  | на един. | общее | на един. | общая
1 | 2 | 3 | 4 | 5 | 6 | 7 | 8
1. РАЗДЕЛ. Демонтажные работы
1 | 56-1-1 | Демонтаж оконных коробок в каменных стенах с отбивкой штукатурки в откосах, 100 коробок | 100 коробок |  | 0.32
Поправки : KЗ=22,53 ; KШ=11,54 ; KЗпШ=22,53 ( 56-1-1 (46р-08) ТЕРракт 01-2015 за янв. 15 г. )
НР(0,85*82=70%) = 5422,3 руб.
СП(0,8*62=50%) = 3873,07 руб.
7928,94
2 | 56-2-2 | Снятие оконных переплетов остекленных, 100 м2 оконных переплетов | 100 м2 оконных переплетов |  | 0.912
Поправки : KЗ=22,53 ; KШ=9,96 ; KЗпШ=22,53 ( 56-2-2 (46р-08) ТЕРракт 01-2015 за янв. 15 г. )
НР(0,85*82=70%) = 5474,08 руб.
СП(0,8*62=50%) = 3910,06 руб.
7862,47
3 | 56-9-1 | Демонтаж дверных коробок в каменных стенах с отбивкой штукатурки в откосах ( мусоросборник), 100 коробок | 100 коробок |  | 0.04
Поправки : KЗ=22,53 ; KШ=12,02 ; KЗпШ=22,53 ( 56-9-1 (46р-08) ТЕРракт 01-2015 за янв. 15 г. )
НР(0,85*82=70%) = 932,34 руб.
СП(0,8*62=50%) = 665,96 руб.
1390,63
4 | 56-10-1 | Снятие дверных полотен, 100 м2 дверных полотен | 100 м2 дверных полотен |  | 0.1161
НР(0,85*82=70%) = 527,44 руб.
СП(0,8*62=50%) = 376,75 руб.
753,49
5 | 56-11-1 | Снятие наличников, 100 м наличников | 100 м наличников |  | 0.2
НР(0,85*82=70%) = 105,45 руб.
СП(0,8*62=50%) = 75,32 руб.
150,64
6 | 57-2-3 | Разборка покрытий полов из керамических плиток, 100 м2 покрытия | 100 м2 покрытия |  | 0.4
Поправки : KЗ=22,53 ; KШ=9,96 ; KЗпШ=22,53 ( 57-2-3 (46р-08) ТЕРракт 01-2015 за янв. 15 г. )
НР(0,85*80=68%) = 3754,66 руб.
СП(0,8*68=54%) = 2981,64 руб.
5550,38
7 | 57-2-4 | Разборка покрытий полов цементных, 100 м2 покрытия | 100 м2 покрытия |  | 0.4
НР(0,85*80=68%) = 7124,17 руб.
СП(0,8*68=54%) = 5657,43 руб.
13350,94
8 | 10-01-059-01 | Установка столов, шкафов под мойки, холодильных шкафов, почтоых ящиков с к-0,8 ( демонтаж), 100 шт. изделий | 100 шт. изделий |  | 1.44
Поправки : KЗ=22,53 ; KШ=7,48 ; KЗпШ=22,53 ( 10-01-059-01 (46-08) ТЕРакт 01-2015 за янв. 15 г. )
НР(0,85*118*0,9=90%) = 14547,47 руб.
СП(0,8*63*0,85=43%) = 6950,46 руб.
17964,11
|  | Итого по разделу 1 |  |  |  |  | 54951.6
|  | Накладные расходы |  |  |  |  | 37887.91
|  | Сметная прибыль |  |  |  |  | 24490.69
|  | Всего с НР и СП |  |  |  |  | 117330.2
2. РАЗДЕЛ. Общестроительные работы
9 | 10-01-034-06 | Установка в жилых и общественных зданиях оконных блоков из ПВХ профилей поворотных (откидных, поворотно-откидных) с площадью проема более 2 м2 двухстворчатых, 100 м2 проемов | 100 м2 проемов |  | 0.912
( К т/ч : Кз=1,15;Кмаш=1,25 )
Поправки : KЗ=22,53 ; KМ=1,34 ; KШ=7,81 ; KЗпШ=22,53 ( 10-01-034-06 (46-08) ТЕРакт 01-2015 за янв. 15 г. )
НР(0,85*118*0,9=90%) = 27261,89 руб.
СП(0,8*63*0,85=43%) = 13025,13 руб.
356514,89
10 | 61-20-1 | Ремонт штукатурки наружных прямолинейных откосов по камню и бетону цементно-известковым раствором с земли и лесов ( 31,36м2-внутренние откосы и 18,82м2 - наружние откосы), 100 м2 отремонтированной поверхности | 100 м2 отремонтированной поверхности |  | 0.5018
Поправки : KЗ=22,53 ; KМ=4,98 ; KШ=5,26 ( 61-20-1 (46р-08) ТЕРракт 01-2015 за янв. 15 г. )
НР(0,85*79=67%) = 22757,41 руб.
СП(0,8*50=40%) = 13586,52 руб.
39668,95
11 | 15-04-005-03 | Окраска поливинилацетатными водоэмульсионными составами улучшенная по штукатурке оконных откосов, 100 м2 окрашиваемой поверхности | 100 м2 окрашиваемой поверхности |  | 0.5018
( К т/ч : Кз=1,15;Кмаш=1,25 )
Поправки : KЗ=22,53 ; KМ=2,77 ; KШ=7 ; KЗпШ=22,53 ( 15-04-005-03 (46-08) ТЕРакт 01-2015 за янв. 15 г. )
НР(0,85*105*0,9=80%) = 4005,05 руб.
СП(0,8*55*0,85=37%) = 1852,33 руб.
6808,48
12 | 11-01-011-01 | Устройство стяжек цементных толщиной 20 мм, 100 м2 стяжки | 100 м2 стяжки |  | 1.2
( К т/ч : Кз=1,15;Кмаш=1,25 )
Поправки : KЗ=22,53 ; KМ=5,99 ; KШ=9,72 ; KЗпШ=22,53 ( 11-01-011-01 (46-08) ТЕРакт 01-2015 за янв. 15 г. )
НР(0,85*123*0,9=94%) = 9636,39 руб.
СП(0,8*75*0,85=51%) = 5228,25 руб.
18500,08
13 | 11-01-011-02 | На каждые 5 мм изменения толщины стяжки добавлять к объему к=6 до толщ. 50мм, 100 м2 стяжки | 100 м2 стяжки |  | 7.2
( К т/ч : Кз=1,15;Кмаш=1,25 )
Поправки : KЗ=22,53 ; KМ=5,99 ; KШ=9,6 ; KЗпШ=22,53 ( 11-01-011-02 (46-08) ТЕРакт 01-2015 за янв. 15 г. )
НР(0,85*123*0,9=94%) = 1161,24 руб.
СП(0,8*75*0,85=51%) = 630,03 руб.
13467,49
14 | 11-01-027-02 | Устройство покрытий на цементном растворе из плиток керамических для полов многоцветных, 100 м2 покрытия | 100 м2 покрытия |  | 1.2
( К т/ч : Кз=1,15;Кмаш=1,25 )
Поправки : KЗ=22,53 ; KМ=3,72 ; KШ=8,42 ; KЗпШ=22,53 ( 11-01-027-02 (46-08) ТЕРакт 01-2015 за янв. 15 г. )
НР(0,85*123*0,9=94%) = 31558,57 руб.
СП(0,8*75*0,85=51%) = 17122,2 руб.
69091,63
15 | 09-06-001-01 | Монтаж конструкций металлической двери, 1 т конструкций | 1 т конструкций |  | 0.48
( К т/ч : Кз=1,15;Кмаш=1,25 )
Поправки : KЗ=22,53 ; KМ=5,31 ; KШ=6,63 ; KЗпШ=22,53 ( 09-06-001-01 (46-08) ТЕРакт 01-2015 за янв. 15 г. )
НР(0,85*90*0,9=69%) = 6612,23 руб.
СП(0,8*85*0,85=58%) = 5558,11 руб.
10110,2
16 | Цена поставщика | Дверь противопожарная металлическая размером 1350х2150мм, шт | шт |  | 4
( К т/ч : Кмат=1,069 )
Поправка : KМ=1
40622
17 | 61-4-7 | Ремонт штукатурки потолков по камню и бетону цементно-известковым раствором, площадью отдельных мест до 1 м2 толщиной слоя до 20 мм, 100 м2 отремонтированной поверхности | 100 м2 отремонтированной поверхности |  | 0.7452
Поправки : KЗ=22,53 ; KМ=4,98 ; KШ=9,96 ; KЗпШ=22,53 ( 61-4-7 (46р-08) ТЕРракт 01-2015 за янв. 15 г. )
НР(0,85*79=67%) = 29382,83 руб.
СП(0,8*50=40%) = 17541,99 руб.
48324,7
18 | 15-04-027-06 | Шпатлевка по штукатурке и сборным конструкциям потолков, подготовленных под окраску, 100 м2 окрашиваемой поверхности | 100 м2 окрашиваемой поверхности |  | 7.452
( К т/ч : Кз=1,15;Кмаш=1,25 )
Поправки : KЗ=22,53 ; KМ=2,77 ; KШ=7,12 ; KЗпШ=22,53 ( 15-04-027-06 (46-08) ТЕРакт 01-2015 за янв. 15 г. )
НР(0,85*105*0,9=80%) = 24258,34 руб.
СП(0,8*55*0,85=37%) = 11219,48 руб.
39037,57
19 | 15-04-006-02 | Покрытие поверхностей грунтовкой глубокого проникновения за 2 раза потолков, 100 м2 покрытия | 100 м2 покрытия |  | 7.452
( К т/ч : Кз=1,15;Кмаш=1,25 )
Поправки : KЗ=22,53 ; KМ=16,55 ; KШ=7,19 ; KЗпШ=22,53 ( 15-04-006-02 (46-08) ТЕРакт 01-2015 за янв. 15 г. )
НР(0,85*105*0,9=80%) = 29767,99 руб.
СП(0,8*55*0,85=37%) = 13767,7 руб.
37425,45
20 | 101-6511 | Грунтовка водно-дисперсионная "БИРСС Бетон-контакт" Расход: 0,2кг/м2, т | т |  | 0.14904
Поправка : KМ=3,6 ( 101-6511 (46-08) ТССЦакт 01-2015 за янв. 15 г. )
10340,28
21 | 15-04-005-04 | Окраска поливинилацетатными водоэмульсионными составами улучшенная по штукатурке потолков, 100 м2 окрашиваемой поверхности | 100 м2 окрашиваемой поверхности |  | 7.452
( К т/ч : Кз=1,15;Кмаш=1,25 )
Поправки : KЗ=22,53 ; KМ=2,77 ; KШ=6,99 ; KЗпШ=22,53 ( 15-04-005-04 (46-08) ТЕРакт 01-2015 за янв. 15 г. )
НР(0,85*105*0,9=80%) = 74717,94 руб.
СП(0,8*55*0,85=37%) = 34557,05 руб.
122487,85
22 | 101-1712 | Шпатлевка клеевая, т | т |  | -0.40986
-4118,28
23 | 61-2-7 | Ремонт штукатурки внутренних стен по камню и бетону цементно-известковым раствором, площадью отдельных мест до 1 м2 толщиной слоя до 20 мм, 100 м2 отремонтированной поверхности | 100 м2 отремонтированной поверхности |  | 2.2776
Поправки : KЗ=22,53 ; KМ=4,98 ; KШ=9,96 ; KЗпШ=22,53 ( 61-2-7 (46р-08) ТЕРракт 01-2015 за янв. 15 г. )
НР(0,85*79=67%) = 69825,28 руб.
СП(0,8*50=40%) = 41686,73 руб.
117225,91
24 | 15-04-027-05 | Шпатлевка по штукатурке и сборным конструкциям стен, подготовленных под окраску, 100 м2 окрашиваемой поверхности | 100 м2 окрашиваемой поверхности |  | 22.776
( К т/ч : Кз=1,15;Кмаш=1,25 )
Поправки : KЗ=22,53 ; KМ=2,73 ; KШ=7,19 ; KЗпШ=22,53 ( 15-04-027-05 (46-08) ТЕРакт 01-2015 за янв. 15 г. )
НР(0,85*105*0,9=80%) = 53889,49 руб.
СП(0,8*55*0,85=37%) = 24923,89 руб.
92910,88
25 | 15-04-006-04 | Покрытие поверхностей грунтовкой глубокого проникновения за 2 раза стен, 100 м2 покрытия | 100 м2 покрытия |  | 22.776
( К т/ч : Кз=1,15;Кмаш=1,25 )
Поправки : KЗ=22,53 ; KМ=16,55 ; KШ=7,33 ; KЗпШ=22,53 ( 15-04-006-04 (46-08) ТЕРакт 01-2015 за янв. 15 г. )
НР(0,85*105*0,9=80%) = 74179,99 руб.
СП(0,8*55*0,85=37%) = 34308,25 руб.
93213,61
26 | 101-6511 | Грунтовка водно-дисперсионная "БИРСС Бетон-контакт" Расход: 0,2кг/м2, т | т |  | 0.45552
Поправка : KМ=3,6 ( 101-6511 (46-08) ТССЦакт 01-2015 за янв. 15 г. )
31603,63
27 | 15-04-005-03 | Окраска поливинилацетатными водоэмульсионными составами улучшенная по штукатурке стен, 100 м2 окрашиваемой поверхности | 100 м2 окрашиваемой поверхности |  | 6.5074
( К т/ч : Кз=1,15;Кмаш=1,25 )
Поправки : KЗ=22,53 ; KМ=2,77 ; KШ=7 ; KЗпШ=22,53 ( 15-04-005-03 (46-08) ТЕРакт 01-2015 за янв. 15 г. )
НР(0,85*105*0,9=80%) = 51937,97 руб.
СП(0,8*55*0,85=37%) = 24021,31 руб.
88293,2
28 | 101-1712 | Шпатлевка клеевая, т | т |  | -0.33188
-3334,71
29 | 15-04-025-08 | Улучшенная окраска масляными составами по штукатурке стен, 100 м2 окрашиваемой поверхности | 100 м2 окрашиваемой поверхности |  | 16.2686
( К т/ч : Кз=1,15;Кмаш=1,25 )
Поправки : KЗ=22,53 ; KМ=2,64 ; KШ=6,96 ; KЗпШ=22,53 ( 15-04-025-08 (46-08) ТЕРакт 01-2015 за янв. 15 г. )
НР(0,85*105*0,9=80%) = 156057,11 руб.
СП(0,8*55*0,85=37%) = 72176,41 руб.
238828,57
30 | 101-1823 | Грунтовка масляная готовая к применению, т | т |  | -0.122
-4840,54
31 | 101-1667 | Шпатлевка масляно-клеевая, т | т |  | -0.8297
-10557,45
32 | 62-18-3 | Окраска масляными составами торцов лестничных маршей и ступеней, 100 м2 окрашиваемой поверхности | 100 м2 окрашиваемой поверхности |  | 0.95
Поправки : KЗ=22,53 ; KМ=2,81 ; KШ=8,02 ; KЗпШ=22,53 ( 62-18-3 (46р-08) ТЕРракт 01-2015 за янв. 15 г. )
НР(0,85*80=68%) = 5194,17 руб.
СП(0,8*50=40%) = 3055,39 руб.
8860,22
33 | 62-35-2 | Окраска масляными составами ранее окрашенных металлических решеток и оград без рельефа за 2 раза, 100 м2 окрашиваемой поверхности | 100 м2 окрашиваемой поверхности |  | 0.84
Поправки : KЗ=22,53 ; KМ=3,09 ; KШ=6,86 ( 62-35-2 (46р-08) ТЕРракт 01-2015 за янв. 15 г. )
НР(0,85*80=68%) = 8976,35 руб.
СП(0,8*50=40%) = 5280,21 руб.
14068,44
34 | 62-33-2 | Окраска масляными составами ранее окрашенных поверхностей радиаторов и ребристых труб отопления за 2 раза, 100 м2 окрашиваемой поверхности | 100 м2 окрашиваемой поверхности |  | 0.08
Поправки : KЗ=22,53 ; KМ=2,51 ; KШ=6,86 ( 62-33-2 (46р-08) ТЕРракт 01-2015 за янв. 15 г. )
НР(0,85*80=68%) = 706,36 руб.
СП(0,8*50=40%) = 415,5 руб.
1142,75
35 | 59-4-3 | Разборка поручней поливинилхлоридных, 100 м поручня | 100 м поручня |  | 2.3
Поправка : KЗ=22,53 ( 59-4-3 (46р-08) ТЕРракт 01-2015 за янв. 15 г. )
НР(0,85*76=65%) = 924,58 руб.
СП(0,8*60=48%) = 682,77 руб.
1422,43
36 | 101-0825 | Поручень поливинилхлоридный, м | м |  | 230
10824,03
37 | 10-01-059-01 | Установка столов, шкафов под мойки, холодильных шкафов и др. ( почтовые ящики), без стоимости материалов, 100 шт. изделий | 100 шт. изделий |  | 1.44
( К т/ч : Кз=1,15;Кмаш=1,25 )
Поправки : KЗ=22,53 ; KШ=7,48 ; KЗпШ=22,53 ( 10-01-059-01 (46-08) ТЕРакт 01-2015 за янв. 15 г. )
НР(0,85*118*0,9=90%) = 20970,41 руб.
СП(0,8*63*0,85=43%) = 10019,2 руб.
26113,61
38 | Цена поставщика | Ящик почтовый ПЯ-6 с замком 6-ти секц, шт | шт |  | 24
( К т/ч : Кмат=1,069 )
Поправка : KМ=1
41306,16
39 | 68-23-2 | Ремонт металлических ограждений средний, 1 м2 | 1 м2 |  | 12
НР(0,85*104=88%) = 20256,24 руб.
СП(0,8*60=48%) = 11048,86 руб.
23696,86
40 | 62-25-1 | Огрунтовка ранее окрашенных фасадов под окраску перхлорвиниловыми красками простых с земли и лесов ( козырек и фасад), 100 м2 обработанной поверхности | 100 м2 обработанной поверхности |  | 1.18
Поправки : KЗ=22,53 ; KМ=4,36 ; KШ=4,13 ( 62-25-1 (46р-08) ТЕРракт 01-2015 за янв. 15 г. )
НР(0,85*80=68%) = 670,15 руб.
СП(0,8*50=40%) = 394,21 руб.
2703,49
41 | 62-25-7 | Шпатлевка ранее окрашенных фасадов под окраску перхлорвиниловыми красками простых с земли и лесов, 100 м2 обработанной поверхности | 100 м2 обработанной поверхности |  | 1.18
Поправки : KЗ=22,53 ; KМ=5 ; KШ=6,72 ( 62-25-7 (46р-08) ТЕРракт 01-2015 за янв. 15 г. )
НР(0,85*80=68%) = 3639,3 руб.
СП(0,8*50=40%) = 2140,76 руб.
10369,38
42 | 62-26-4 | Окраска перхлорвиниловыми красками по подготовленной поверхности фасадов простых за 2 раза с земли и лесов, 100 м2 окрашиваемой поверхности | 100 м2 окрашиваемой поверхности |  | 1.18
Поправки : KЗ=22,53 ; KМ=4,12 ; KШ=4,28 ( 62-26-4 (46р-08) ТЕРракт 01-2015 за янв. 15 г. )
НР(0,85*80=68%) = 2278,92 руб.
СП(0,8*50=40%) = 1340,54 руб.
8086,85
43 | 27-03-008-04 | Разборка покрытий и оснований асфальтобетонных ( входные ступени), 100 м3 конструкций | 100 м3 конструкций |  | 0.0058
Поправки : KЗ=22,53 ; KШ=8,71 ; KЗпШ=22,53 ( 27-03-008-04 (46-08) ТЕРакт 01-2015 за янв. 15 г. )
НР(0,85*142=121%) = 309,7 руб.
СП(0,8*95*0,85=65%) = 166,37 руб.
356,02
44 | 11-01-011-01 | Устройство стяжек цементных толщиной 20 мм, 100 м2 стяжки | 100 м2 стяжки |  | 0.116
( К т/ч : Кз=1,15;Кмаш=1,25 )
Поправки : KЗ=22,53 ; KМ=5,99 ; KШ=9,72 ; KЗпШ=22,53 ( 11-01-011-01 (46-08) ТЕРакт 01-2015 за янв. 15 г. )
НР(0,85*123*0,9=94%) = 931,52 руб.
СП(0,8*75*0,85=51%) = 505,4 руб.
1788,34
45 | 11-01-011-02 | На каждые 5 мм изменения толщины стяжки добавлять к объему к=6 до толщ. 50мм, 100 м2 стяжки | 100 м2 стяжки |  | 0.696
( К т/ч : Кз=1,15;Кмаш=1,25 )
Поправки : KЗ=22,53 ; KМ=5,99 ; KШ=9,6 ; KЗпШ=22,53 ( 11-01-011-02 (46-08) ТЕРакт 01-2015 за янв. 15 г. )
НР(0,85*123*0,9=94%) = 112,25 руб.
СП(0,8*75*0,85=51%) = 60,9 руб.
1301,86
46 | 11-01-015-08 | Железнение цементных покрытий, 100 м2 покрытия | 100 м2 покрытия |  | 0.116
Поправки : KЗ=22,53 ; KМ=9,1 ; KШ=7,01 ; KЗпШ=22,53 ( 11-01-015-08 (46-08) ТЕРакт 01-2015 за янв. 15 г. )
НР(0,85*123*0,9=94%) = 293,47 руб.
СП(0,8*75*0,85=51%) = 159,22 руб.
342,67
47 | 46-02-009-02 | Отбивка штукатурки с поверхностей стен ( цоколь), 100 м2 | 100 м2 |  | 0.1
Поправка : KЗ=22,53 ( 46-02-009-02 (46-08) ТЕРакт 01-2015 за янв. 15 г. )
НР(0,85*110*0,9=84%) = 336,87 руб.
СП(0,8*70*0,85=48%) = 192,49 руб.
401,03
48 | 61-28-1 | Устройство основания под штукатурку из металлической сетки по кирпичным и бетонным поверхностям, 100 м2 поверхности | 100 м2 поверхности |  | 0.1
Поправки : KЗ=22,53 ; KМ=4,79 ; KШ=6,84 ( 61-28-1 (46р-08) ТЕРракт 01-2015 за янв. 15 г. )
НР(0,85*79=67%) = 960,77 руб.
СП(0,8*42,5=34%) = 487,56 руб.
3017,98
49 | 61-10-1 | Ремонт штукатурки гладких фасадов по камню и бетону с земли и лесов цементно-известковым раствором площадью отдельных мест до 5 м2 толщиной слоя до 20 мм, 100 м2 отремонтированной поверхности | 100 м2 отремонтированной поверхности |  | 0.1
Поправки : KЗ=22,53 ; KМ=4,98 ; KШ=5,26 ( 61-10-1 (46р-08) ТЕРракт 01-2015 за янв. 15 г. )
НР(0,85*79=67%) = 2662,89 руб.
СП(0,8*50*0,85=34%) = 1351,32 руб.
4542,93
50 | 61-10-2 | Ремонт штукатурки гладких фасадов по камню и бетону с земли и лесов на каждые следующие 10 мм толщины слоя добавлять к расценке 61-10-1, 100 м2 отремонтированной поверхности | 100 м2 отремонтированной поверхности |  | 0.1
Поправки : KЗ=22,53 ; KМ=4,98 ; KШ=5,26 ( 61-10-2 (46р-08) ТЕРракт 01-2015 за янв. 15 г. )
НР(0,85*79=67%) = 477,32 руб.
СП(0,8*50*0,85=34%) = 242,22 руб.
996,44
51 | 15-04-006-04 | Покрытие поверхностей грунтовкой глубокого проникновения за 2 раза стен, 100 м2 покрытия | 100 м2 покрытия |  | 0.1
( К т/ч : Кз=1,15;Кмаш=1,25 )
Поправки : KЗ=22,53 ; KМ=16,55 ; KШ=7,33 ; KЗпШ=22,53 ( 15-04-006-04 (46-08) ТЕРакт 01-2015 за янв. 15 г. )
НР(0,85*105*0,9=80%) = 325,7 руб.
СП(0,8*55*0,85=37%) = 150,63 руб.
409,27
52 | 101-3451 | Грунтовка акриловая ВД-АК-133, т | т |  | 0.002
131,02
53 | 15-04-027-05 | Шпатлевка по штукатурке и сборным конструкциям стен, подготовленных под окраску цоколя, 100 м2 окрашиваемой поверхности | 100 м2 окрашиваемой поверхности |  | 0.1
( К т/ч : Кз=1,15;Кмаш=1,25 )
Поправки : KЗ=22,53 ; KМ=2,73 ; KШ=7,19 ; KЗпШ=22,53 ( 15-04-027-05 (46-08) ТЕРакт 01-2015 за янв. 15 г. )
НР(0,85*105*0,9=80%) = 236,61 руб.
СП(0,8*55*0,85=37%) = 109,43 руб.
407,93
54 | 15-04-012-02 | Окраска цоколя фасадной краской ( финколор), цоколь, 100 м2 окрашиваемой поверхности | 100 м2 окрашиваемой поверхности |  | 0.1
( К т/ч : Кз=1,15;Кмаш=1,25 )
Поправки : KЗ=22,53 ; KМ=4,4 ; KШ=6,79 ( 15-04-012-02 (46-08) ТЕРакт 01-2015 за янв. 15 г. )
НР(0,85*105*0,9=80%) = 262,26 руб.
СП(0,8*55*0,85=37%) = 121,3 руб.
1527,11
55 | 62-29-2 | Окраска масляными составами ранее окрашенных больших металлических поверхностей (кроме крыш) за два раза, двери в подъезд, 100 м2 окрашиваемой поверхности | 100 м2 окрашиваемой поверхности |  | 0.1
Поправки : KЗ=22,53 ; KМ=2,79 ; KШ=6,86 ( 62-29-2 (46р-08) ТЕРракт 01-2015 за янв. 15 г. )
НР(0,85*80=68%) = 250,65 руб.
СП(0,8*50=40%) = 147,44 руб.
481,82
|  | Итого по разделу 2 |  |  |  |  | 1615923.03
|  | Накладные расходы |  |  |  |  | 737786.21
|  | Сметная прибыль |  |  |  |  | 369277.1
|  | Всего с НР и СП |  |  |  |  | 2722986.34
3. РАЗДЕЛ. Электромонтажные работы
56 | 67-4-3 | Демонтаж светильников с лампами накаливания, 100 шт. | 100 шт. |  | 0.36
Поправки : KЗ=22,53 ; KШ=9,96 ; KЗпШ=22,53 ( 67-4-3 (46р-08) ТЕРракт 01-2015 за янв. 15 г. )
НР(0,85*85=72%) = 289,94 руб.
СП(0,8*65=52%) = 209,4 руб.
403,23
57 | 67-9-1 | Смена выключателей, 100 шт. | 100 шт. |  | 0.04
НР(0,85*85=72%) = 141,83 руб.
СП(0,8*65=52%) = 102,43 руб.
316,96
58 | 08-02-369-04 | Светильник, устанавливаемый вне зданий «Шар венчающий», 1 шт. | 1 шт. |  | 4
Поправки : KЗ=22,53 ; KМ=4,12 ; KШ=5,37 ; KЗпШ=22,53 ( 08-02-369-04 (Фм-09) ФЕРм(Н-09) 01-2015 за янв. 15 г. )
НР(0,85*95=81%) = 1444,61 руб.
СП(0,8*65=52%) = 927,4 руб.
3519,22
59 | Цена поставщика | Светильник уличный " Шар венчающий", шт | шт |  | 4
( К т/ч : Кмат=1,069 )
Поправка : KМ=1
2779,4
60 | 08-03-594-02 | Светильник отдельно устанавливаемый на штырях с количеством ламп в светильнике 2, 100 шт. | 100 шт. |  | 0.36
Поправки : KЗ=22,53 ; KМ=5,64 ; KШ=6,15 ; KЗпШ=22,53 ( 08-03-594-02 (Фм-09) ФЕРм(Н-09) 01-2015 за янв. 15 г. )
НР(0,85*95=81%) = 11028,04 руб.
СП(0,8*65=52%) = 7079,73 руб.
18978,99
61 | 509-1494 | Светильники с люминесцентными лампами встраиваемыми ARS 2х18, шт. | шт. |  | 36
Поправка : KМ=3,84 ( 509-1494 (46-08) ТССЦакт 01-2015 за янв. 15 г. )
28853,45
|  | Итого по разделу 3 |  |  |  |  | 54851.25
|  | Накладные расходы |  |  |  |  | 12904.42
|  | Сметная прибыль |  |  |  |  | 8318.96
|  | Всего с НР и СП |  |  |  |  | 76074.63
4. РАЗДЕЛ. Разные работы
62 | Тех. часть п.9.1 Расчетных индексов | Погрузка мусора вручную в автомобили-самосвалы с выгрузкой, т | т |  | 32
Поправка : KЗ=22,53
НР(100%) = 5479,3 руб.
СП(60%) = 3287,58 руб.
5479,3
63 | Тех. часть п.9.1 Расчетных индексов | Перевозка мусора на расстояние 30 км, т | т |  | 32
Поправка : KШ=5,7
6482,5
|  | Итого по разделу 4 |  |  |  |  | 11961.8
|  | Накладные расходы |  |  |  |  | 5479.3
|  | Сметная прибыль |  |  |  |  | 3287.58
|  | Всего с НР и СП |  |  |  |  | 20728.68
|  | Итого по смете |  |  |  |  | 2937119.85
|  | В том числе накладные расходы |  |  |  |  | 794057.84
|  | В том числе сметная прибыль |  |  |  |  | 405374.33
|  | Налог на добавленную стоимость 18% |  |  |  |  | 528681.57
|  | Итого по смете |  |  |  |  | 3465801.42
Составил |  |  | Кузютина Г.В.
Проверил